## Sheet1
prompt | response | predict | precision | strict_precision | recall | f1
﻿回答句子中表示建筑结构构件的词语。若不存在这样的词，请回答【句子中不存在建筑构件】。提供的句子是：【(二)混凝土模板及支架(撑)(编码：011702)混凝土模板及支架(撑)包括基础、矩形柱、构造柱、异型柱、基础梁、矩形梁、异型梁、圈梁、过梁、弧形及拱形梁、直形墙、弧形墙、短肢剪力墙及电梯井壁、有梁板、无梁板、平板、拱板、薄壳板、空心板、其他板、栏板、天沟及檐沟、雨篷悬挑板阳台板、楼梯、其他现浇构件、电缆沟地沟、台阶、扶手、散水、后浇带、化粪池、检查井。】。请回答。 | 矩形柱，构造柱，异型柱，基础梁，矩形梁，异型梁，圈梁，过梁，拱形梁，直形墙，弧形墙，短肢剪力墙，有梁板，无梁板，拱板，薄壳板，空心板，栏板，雨篷悬挑板，阳台板，楼梯 | 短肢剪力墙，构造柱，异型柱，基础梁，矩形梁，过梁，异型梁，圈梁，楼梯，楼梯，现浇构件 | 0.9 | 0.1 | 0.42857
从句子中找出建筑结构构件词语。若不存在这样的词，请回答【没有这样的词语】。给你的句子如下：【1.竖向围护构件(1)排桩式围护构件可采用木桩、钢管桩及钢筋混凝土桩；钢筋混凝土桩可用沉管灌注桩、钻孔灌注桩、人工挖孔桩和预制桩等。参见本章第四节及第十章有关内容；(2)板桩式围护构件包括钢板桩、钢筋混凝土板桩及木板桩等；(3)地下连续墙不仅用作竖向围护结构，有时还兼作结构的一部分，如地下室永久性侧壁；(4)组合型竖向围护结构采用不同的材料在平面布置上形成空间结构，如将混凝土钻孔灌注桩与深层搅拌水泥土桩墙的组合如图12.5.1所示。】。请回答。 | 竖向围护构件，排桩式围护构件，钢管桩，钢筋混凝土桩，沉管灌注桩，钻孔灌注桩，人工挖孔桩，预制桩，板桩式围护构件，钢板桩，钢筋混凝土板桩，木板桩，地下连续墙，混凝土钻孔灌注桩，深层搅拌水泥土桩墙 | 钢筋混凝土板桩，围护墙，地下连续墙，钢管桩，混凝土钻孔灌注桩，预制桩，木桩，钢板桩 | 0.75 | 0 | 0.4
请在我提供的句子中找到结构构件词语。若不存在这样的词，请回答【没有找到】。给你的句子如下：【(二)预制装配整体式结构预制装配整体式结构，是指部分结构构件均在工厂内生产，如：预制外墙、预制内隔墙、半预制露台、半预制楼板，半预制梁、预制楼梯等预制构件。预制构件运至现场后，与主要竖向承重构件(预制或现浇梁柱、剪力墙等)通过叠合层现浇楼板浇筑成整体的结构体系。】。请回答。 | 预制外墙，预制内隔墙，半预制露台，半预制楼板，半预制梁，预制楼梯，预制构件，竖向承重构件，现浇梁柱，剪力墙，叠合层现浇楼板 | 现浇楼板，预制构件，预制内隔墙，预制外墙，预制楼梯，半预制露台，半预制楼板，剪力墙，预制楼板，预制楼梯，现浇梁 | 1 | 0.1 | 0.63636
回答句子中表示建筑结构构件的词语。若不存在这样的词，请回答【句子中没有这样的词语】。现在，句子如下：【各构件的编号由代号和序号组成。墙柱编号由墙柱类型代号和序号组成，其墙柱的类型有约束边缘构件(YBZ)、构造边缘构件(GBZ)、非边缘暗柱(AZ)和扶壁柱(FBZ)。墙身编号由墙身代号、序号以及墙身所配置的水平与竖向分布钢筋的排数组成，其中钢筋的排数注写在括号内，表达形式为Q××(×排)。墙梁编号由墙梁类型代号和序号组成，墙梁类型有连梁(LL)、暗梁(AL)和边框梁(BKL)三类。】。请回答。 | 墙柱，约束边缘构件，构造边缘构件，非边缘暗柱，扶壁柱，墙梁，连梁，暗梁，边框梁 | 边框梁，墙梁，暗梁，约束边缘构件，墙柱，边框柱，暗柱 | 0.85714 | 0.14286 | 0.55556
请在我提供的句子中找到表示建筑结构构件的词语。若不存在这样的词，请回答【句子中没有表示建筑构件的词语】。给你的句子如下：【(5)围护墙、隔墙、女儿墙等非承重墙体的设计与构造应符合下列规定：①采用砌体墙时，应设置拉结筋、水平系梁、圈梁、构造柱等与主体结构可靠拉结。②墙体及其与主体结构的连接应具有足够的延性和变形能力，以适应主体结构不同方向的层间变形需求。】。请回答。 | 围护墙，隔墙，女儿墙，砌体墙，水平系梁，圈梁，构造柱 | 构造柱，围护墙，女儿墙，隔墙，水平系梁 | 1 | 0.2 | 0.71429
请从句中提取结构构件词语。若不存在这样的词，请回答【没有找到】。提供的句子是：【三、预制构件安装1.一般要求(1)混凝土预制构件吊装就位后，应及时校准并采取临时固定措施，并满足下列要求：1)预制墙板、柱等竖向构件安装后，应对安装位置、安装标高、垂直度校核和调整；2)叠合构件、预制梁等水平构件安装后，应对安装位置、安装标高进行校核与调整；3)水平构件安装后，应对相邻预制构件平整度、高低差、拼缝尺寸进行校核与调整；4)装饰类构件应对装饰面的完整性进行校核与调整；5)临时固定措施、临时支撑系统应具有足够的强度、刚度和整体稳固性。(2)预制构件与吊具的分离应在校准定位及临时支撑安装完成后进行。】。请回答。 | 预制构件，混凝土预制构件，预制墙板，叠合构件，预制梁 | 预制构件，预制墙板，水平构件，叠合构件，竖向构件，预制梁 | 0.66667 | 0.16667 | 0.8
请从句中提取建筑结构构件词语。若不存在这样的词，请回答【句子中不存在这样的词语】。给你的句子如下：【2)排桩与桩墙。挡土灌注排桩是以现场灌注桩、按队列式布置组成的支护结构；地下连续墙系用机械施工方法成槽浇灌钢筋混凝土形成的地下墙体。具有刚度大、抗弯强度高、变形小、适应性强、工作场地不大、振动小、噪声低等特点，但排桩墙不能止水，连续墙施工需要较多机具设备。其适用条件如下：适于基坑侧壁安全等级一、二、三级；悬臂式结构在软土场地中不宜大于5m;当地下水位高于基坑底面时，宜采用降水、排桩与水泥土桩组合截水帷幕或采用地下连续墙；用逆作法施工。】。请回答。 | 排桩，桩墙，挡土灌注排桩，现场灌注桩，地下连续墙，排桩墙，连续墙，水泥土桩 | 地下连续墙，排桩，灌注桩，支护结构，连续墙，水泥土桩 | 0.83333 | 0.16667 | 0.5
从句子中找出建筑结构构件词语。若不存在这样的词，请回答【句子中不存在建筑构件】。你需要处理的句子是：【1试验概况钢网格剪力墙由边缘约束梁柱和双层斜向T形钢构件组成(图1a)，其基本设计思路是设置双向分离布置的T形钢构件或角钢构件。其中，型钢翼缘相当于钢板墙，腹板相当于加劲肋(图1b)，T形钢构件与边缘钢梁或边缘钢柱上的鱼尾板采用焊接或螺栓连接。为保证剪力墙受力过程中受压T形钢构件不会产生较大面外变形，双向布置的型钢构件交汇处采用焊接或螺栓连接(图1a)。】。请回答。 | 钢网格剪力墙，边缘约束梁柱，双层斜向T形钢构件，T形钢构件，角钢构件，钢板墙，边缘钢梁，边缘钢柱，剪力墙 | 钢梁，约束梁，钢板墙，剪力墙，边缘钢梁，边缘钢柱，钢构件 | 1 | 0.14286 | 0.44444
请在下面的句子中找出表示建筑结构构件的词语。若不存在这样的词，请回答【句子中不存在建筑构件】。给你的句子如下：【整体结构体系为非对称高位大跨度斜置连体结构，塔楼采用钢筋混凝土框架-核心筒结构体系，连图1建筑立面图及连体层平面图表1A塔主要构件截面建筑楼层剪力墙厚度/mm框架柱截面规格框架梁截面尺寸(规格)地下室外框梁:径向梁:连体层钢梁:注:27层及以下框架柱为钢管混凝土柱，28层及以上框架柱为钢筋混凝土柱。】。请回答。 | 剪力墙，框架柱，框架梁，外框梁，径向梁，连体层钢梁，钢管混凝土柱，钢筋混凝土柱 | 钢管混凝土柱，框架柱，框架梁，剪力墙，径向梁 | 1 | 0 | 0.625
请在我提供的句子中找到结构构件词语。若不存在这样的词，请回答【句子中不存在这样的词语】。提供的句子是：【图2结构布置图表2B塔主要构件截面建筑楼层剪力墙厚度/mm框架柱截面规格框架梁截面尺寸(规格)钢筋混凝土柱钢管混凝土柱地下室外框梁:径向梁:连体层钢梁:接体由钢桁架和支承于桁架上的子结构框架组成，如图3、4所示。根据建筑要求，利用连接体下层空间设置钢桁架，桁架上、下弦杆与塔楼框架柱铰接连接，连接体上部两层高的框架结构支承在钢桁架上，与塔楼框架柱铰接，计算简图如图4所示。】。请回答。 | 剪力墙，框架柱，框架梁，钢筋混凝土柱，钢管混凝土柱，外框梁，径向梁，连体层钢梁 | 钢筋混凝土柱，框架柱，钢梁，框架梁，剪力墙，桁架 | 0.83333 | 0.16667 | 0.5
请从句中提取表示建筑结构构件的词语。若不存在这样的词，请回答【句子中没有这样的词语】。提供的句子是：【三、装配式混凝土建筑的分类预制装配式混凝土建筑的预制构件主要有：预制外墙、预制梁、预制柱、预制剪力墙、预制楼板、预制楼梯、预制露台等。按照预制构件的预制部位不同可以分为全预制装配式混凝土结构体系和预制装配整体式混凝土结构体系。】。请回答。 | 预制外墙，预制梁，预制柱，预制剪力墙，预制楼板，预制楼梯，预制露台，预制构件 | 预制构件，预制外墙，预制剪力墙，预制楼梯，预制楼板，预制柱 | 1 | 0.16667 | 0.75
请从句中提取建筑结构构件词语。若不存在这样的词，请回答【句子中不存在这样的词语】。给你的句子如下：【基坑支护结构的类型有灌注桩排桩围护墙、板桩围护墙、咬合桩围护墙、型钢水泥土搅拌墙、地下连续墙、水泥土重力式围护墙、土钉墙等；支护结构围护墙的支撑形式有内支撑、锚杆(索)、与主体结构相结合(两墙合一)的基坑支护等。】。请回答。 | 灌注桩排桩围护墙，板桩围护墙，咬合桩围护墙，型钢水泥土搅拌墙，地下连续墙，水泥土重力式围护墙，土钉墙，支护结构围护墙 | 地下连续墙，围护墙，灌注桩，重力式围护墙，型钢水泥土搅拌墙，排桩，咬合桩 | 1 | 0.14286 | 0.25
请在下面的句子中找出建筑结构构件词语。若不存在这样的词，请回答【没有找到】。提供的句子是：【(9)不得在下列墙体或部位设置脚手眼：1)120mm厚墙、清水墙、料石墙、独立柱和附墙柱；2)过梁上与过梁成60°的三角形范围及过梁净跨度1/2的高度范围内；3)宽度小于1m的窗间墙；4)门窗洞口两侧石砌体300mm,其他砌体200mm范围内；转角处石砌体600mm,其他砌体450mm范围内；5)梁或梁垫下及其左右500mm范围内；6)设计不允许设置脚手眼的部位；7)轻质墙体；8)夹心复合墙外叶墙。】。请回答。 | 120mm厚墙，清水墙，料石墙，独立柱，附墙柱，过梁，窗间墙，轻质墙体，夹心复合墙外叶墙 | 夹心复合墙，过梁，窗间墙，独立柱，石砌体，转角处，附墙柱，轻质墙体，墙 | 0.77778 | 0.22222 | 0.55556
请在下面的句子中找出表示建筑结构构件的词语。若不存在这样的词，请回答【不存在这样的词语】。你需要处理的句子是：【(5)抹灰、粘贴饰面砖、打密封胶等粘结工艺施工，环境温度不宜高于35℃,并避免烈日暴晒1A421063新技术应用管理一、建筑业十项新技术的内容《建筑业10项新技术(2017)》包含了以下主要技术：第一项是地基基础和地下空间工程技术。它包括：灌注桩后注浆技术，长螺旋钻孔压灌桩技术，水泥土复合桩技术，混凝土桩复合地基技术，真空预压法组合加固软基技术，装配式支护结构施工技术，型钢水泥土复合搅拌桩支护结构技术，地下连续墙施工技术，逆作法施工技术，超浅埋暗挖施工技术，复杂盾构法施工技术，非开挖埋管施工技术，综合管廊施工技术。】。请回答。 | 灌注桩，长螺旋钻孔压灌桩，水泥土复合桩，混凝土桩，型钢水泥土复合搅拌桩，地下连续墙 | 混凝土桩，灌注桩，地下连续墙 | 1 | 0.33333 | 0.5
请在我提供的句子中找到建筑结构构件词语。若不存在这样的词，请回答【没有这样的词语】。现在，句子如下：【压型钢板组合楼板是指由截面为凹凸形的压型钢板与现浇混凝土面层组合形成整体性很强的一种楼板结构，主要有组合板和非组合板两类。组合板是指压型钢板除用作现浇混凝土的永久性模板外，还充当板底受拉钢筋的现浇混凝土楼板。由于其结构跨度加大，梁的数量减少，楼板自重减轻，施工速度加快，在高层建筑中广泛应用。其整体连接是由螺栓将钢筋混凝土、压型钢板和钢梁组合成整体。非组合板是指压型钢板仅作为混凝土楼板的永久性模板，不考虑参与结构受力的现浇混凝土楼板。】。请回答。 | 压型钢板组合楼板，组合板，非组合板，现浇混凝土楼板 | 现浇混凝土楼板，组合板，钢梁，楼板 | 0.75 | 0.5 | 0.5
请从句中提取建筑结构构件词语。若不存在这样的词，请回答【句子中没有这样的词语】。请处理这个句子：【图4.1.3板式支护结构1—板桩墙；2—围檩；3—钢支撑；4—斜撑；5—拉锚；6—土锚杆；7—先施工的基础；8—竖撑挡墙系统常用的材料有槽钢、钢板桩、钢筋混凝土板桩、灌注桩及地下连续墙等。钢板桩有平板形和波浪形两种。钢板桩之间通过锁口互相连接，形成一道连续的挡墙。由于锁口的连接，使钢板桩连接牢固，形成整体。同时也具有较好的隔水能力。钢板桩截面积小，易于打入，U形、Z形等波浪式钢板桩截面抗弯能力较好。钢板桩在基础施工完毕后还可拔出重复使用。】。请回答。 | 板桩墙，竖撑挡墙，钢板桩，钢筋混凝土板桩，灌注桩，地下连续墙，波浪式钢板桩 | 钢筋混凝土板桩，地下连续墙，钢板桩，围檩，挡墙，板桩 | 0.83333 | 0.33333 | 0.42857
请从句中提取结构构件词语。若不存在这样的词，请回答【句子中不存在这样的词语】。提供给你的句子是：【板桩墙的施工根据挡墙系统的形式选取相应的方法。一般钢板桩、混凝土板桩采用打入法，而灌注桩及地下连续墙则采用就地成孔(槽)现浇的方法。】。请回答。 | 板桩墙，挡墙，钢板桩，混凝土板桩，灌注桩，地下连续墙 | 混凝土板桩，灌注桩，地下连续墙，挡墙，板桩 | 1 | 0.2 | 0.66667
从句子中找出表示建筑结构构件的词语。若不存在这样的词，请回答【没有这样的词语】。提供给你的句子是：【1)梁编号，该项为必注值。梁编号由梁类型代号、序号、跨数及有无悬挑代号组成。梁的类型代号有楼层框架梁(KL)、楼层框架扁梁(KBL)、屋面框架梁(WKL)、框支梁(KZL)、托柱转换梁(TZL)、非框架梁(L)、悬挑梁(XL)、井字梁(JZL),A为一端悬挑，B为两端悬挑，悬挑不计跨数。如KL7(5A)表示7号框架梁，5跨，一端悬挑。】。请回答。 | 楼层框架梁，楼层框架扁梁，屋面框架梁，框支梁，托柱转换梁，非框架梁，悬挑梁，井字梁，框架梁 | 悬挑梁，框架梁，框支梁，转换梁，扁梁，屋面框架梁 | 1 | 0.16667 | 0.44444
请从句中提取表示建筑结构构件的词语。若不存在这样的词，请回答【句子中没有表示建筑构件的词语】。提供的句子是：【图5.3.14构造柱高示意图图5.3.15梁与柱连接示意图图5.3.16主梁与次梁连接示意图(2)圈梁与过梁相连时，应分别列项。当梁与混凝土墙连接时，梁的长度应计算到混凝土墙的侧面。】。请回答。 | 构造柱，主梁，次梁，圈梁，过梁，混凝土墙 | 混凝土墙，次梁，构造柱，主梁，圈梁，过梁 | 1 | 0.16667 | 1
从句子中找出建筑结构构件词语。若不存在这样的词，请回答【不存在这样的词语】。提供给你的句子是：【2.相关说明整体楼梯(包括直形楼梯、弧形楼梯)水平投影面积包括休息平台、平台梁、斜梁和楼梯的连接梁。当整体楼梯与现浇楼板无梯梁连接时，以楼梯的最后一个踏步边缘加300mm为界，如图5.3.21所示。】。请回答。 | 整体楼梯，直形楼梯，弧形楼梯，平台梁，斜梁，连接梁，现浇楼板，梯梁 | 现浇楼板，楼梯，连接梁，斜梁，梯梁，平台梁 | 1 | 0.16667 | 0.625
请在我提供的句子中找到建筑结构构件词语。若不存在这样的词，请回答【句子中没有表示建筑构件的词语】。现在，句子如下：【(b)图2.7.10受力钢筋绕过洞口示意(a)绕过矩形洞口；(b)绕过圆形洞口第八节预制混凝土楼板构造1.在房屋的楼(屋)盖中常采用两类预制混凝土板：一类是预制空心板，其中包括普通混凝土空心板及预应力混凝土空心板。前者多用于跨度较小且当地无预应力混凝土生产条件时，后者有跨度4.2m及以下的短向板和跨度4.5m～6.9m的长向板等。另一类是由预制混凝土薄板(包括普通混凝土或预应力混凝土薄板)作为底板与现浇混凝土叠合层共同组成的叠合板。选用这两类预制板时，可根据地方(各省市)建筑标准图集或国家建筑标准图集等有关资料。】。请回答。 | 预制混凝土楼板，预制混凝土板，预制空心板，混凝土空心板，预应力混凝土空心板，短向板，长向板，预制混凝土薄板，预应力混凝土薄板，叠合板，预制板 | 预制混凝土板，预制混凝土楼板，预制混凝土薄板，预制混凝土楼板，叠合板 | 1 | 0 | 0.36364
请在我提供的句子中找到表示建筑结构构件的词语。若不存在这样的词，请回答【句子中没有这样的词语】。提供的句子是：【2.我国属多地震国家由于地震的特性(如不确定性等),因而在采用预制混凝土板的楼(屋)盖时，应加强楼(屋)盖的整体性及与板的支承结构构件的相互连接。为此采取以下措施：(1)预制板端宜伸出锚固钢筋相互连接；该锚固钢筋宜与板的支承结构构件(圈梁、楼面梁、屋面梁或墙)伸出的钢筋连接，并宜在板端拼缝中设置的通长钢筋连接(图2.8.1及图2.8.2)。】。请回答。 | 预制混凝土板，预制板，圈梁，楼面梁，屋面梁 | 预制混凝土板，预制板，圈梁，楼面梁，屋面梁 | 1 | 0.2 | 1
回答句子中的结构构件词语。若不存在这样的词，请回答【句子中没有表示建筑构件的词语】。给你的句子如下：【(3)引发连续倒塌的一个重要因素是采用了不利的结构体系和构件。如框支结构及各类转换结构、板柱结构、大跨度单向结构、整体性较差的装配式大板结构、现浇叠合层无配筋的装配式楼板、装配式楼梯及幕墙结构，均属于引发连续倒塌的不利结构。其中框支柱、转换梁及大跨度单向结构缺少转换传力的途径，一旦传力途径失效将导致连续倒塌。】。请回答。 | 装配式大板，装配式楼板，装配式楼梯，幕墙，框支柱，转换梁 | 楼梯，幕墙，楼板，转换梁 | 1 | 0.25 | 0.33333
请在我提供的句子中找到建筑结构构件词语。若不存在这样的词，请回答【句子中没有表示建筑构件的词语】。提供的句子是：【4.转换梁上一层墙体内不宜设置边门洞，也不宜在框支中柱上方设置门洞。转换梁上部剪力墙设置有边门洞时，洞边墙体宜设置翼墙、端柱或墙体加厚，并应按剪力墙约束边缘构件要求进行配筋设计，当洞口靠近转换梁端部且转换梁受剪承载力不满足要求时，可采取梁端加腋(如图6.6.6所示)或增大框支墙洞口连梁刚度等措施。】。请回答。 | 转换梁，框支中柱，转换梁，剪力墙，翼墙，端柱，剪力墙约束边缘构件，框支墙，连梁 | 转换梁，框支墙，约束边缘构件，剪力墙，边缘构件，加厚，连梁，翼墙 | 0.875 | 0.125 | 0.625
回答句中的建筑结构构件词语。若不存在这样的词，请回答【没有这样的词语】。提供的句子是：【7.立柱(1)当支撑跨越空间尺寸较大时应设置支撑立柱或支托，以缩短水平支撑的跨度和受压时杆件的计算长度；(2)立柱在基坑底面以上部位常采用格构式钢柱，以满足主体工程底板钢筋的敷设，也可以采用H型钢或钢管；(3)立柱在基坑底面以下部位常采用灌注桩，由于立柱有水平力作用，因此要求上部钢柱与灌注桩整体连接，立柱插入桩的长度宜大于立柱截面长边的4倍；(4)设置立柱不能影响主体结构的施工，力求避开主体框架梁、柱及剪力墙等构件；(5)立柱应均匀布置且数量应尽量少，并应尽量利用工程桩作为立柱的基础，穿越主体工程的底板时要考虑防渗。】。请回答。 | 立柱，格构式钢柱，灌注桩，钢柱，框架梁，剪力墙，工程桩，底板 | 灌注桩，钢柱，框架梁，剪力墙，立柱 | 1 | 0 | 0.625
请在我提供的句子中找到表示建筑结构构件的词语。若不存在这样的词，请回答【句子中不存在建筑构件】。给你的句子如下：【锚入梯板不小于40d嵌入梁内不小于100楼板上、下钢筋锚入周边板打掉，钢筋切除后钢托座用锚栓固定或植筋与梯板内的钢筋连接嵌入梁内不小于100楼板上、下钢筋锚入梯板不小于40d图13.3.16单跑梯段节点构造(2)层间楼梯为双跑或三跑：楼层层间必须新设楼梯平台，梯段一端支于楼层梁，另一端支于楼梯平台梁上，梯段与楼层梁的构造见图13.3.16,梯段与平台梁浇筑成整体。当楼梯间是封闭式时，平台梁和板可直接支承于砖墙；当楼梯间的墙体是轻质墙或者楼梯间是敞开式时，平台梁应设钢筋混凝土小柱支承，平台梁与小柱形成小门架，平台小柱支于原楼层梁上，可在楼层梁上植筋或打锚栓做成铰接节点，平台板可做成悬臂板。】。请回答。 | 楼梯，楼梯平台，楼层梁，楼梯平台梁，平台梁，砖墙，轻质墙，钢筋混凝土小柱，悬臂板 | 轻质墙，楼层梁，楼梯平台梁，楼梯平台，楼梯，梯板，平台梁，悬臂板 | 0.875 | 0.125 | 0.77778
请在句子中提取结构构件词语。若不存在这样的词，请回答【句子中没有这样的词语】。提供给你的句子是：【680第十三章混凝土结构加固图13.4.20被加固次梁与主梁连接(二)加固角钢梁支座扁钢带2-213图13.4.21被加固框架梁与框架柱连接(一)第四节现浇梁的加固681(2)用传力扁钢带或钢筋连接：在框架节点处可采用传力扁钢带或钢筋绕过柱外侧，在被加固梁顶与加固扁钢带相焊接；在被加固梁底与加固角钢侧面相焊接，传力扁钢或钢筋的截面面积不应小于被加固梁上的扁钢带或角钢的截面面积，并考虑其弯折角度对拉力的增大影响，弯折坡度不宜大于1:3。】。请回答。 | 次梁，主梁连接，框架梁，框架柱，现浇梁，被加固梁 | 框架梁，次梁，主梁，现浇梁，框架柱 | 1 | 0 | 0.66667
请在下面的句子中找出建筑结构构件词语。若不存在这样的词，请回答【不存在这样的词语】。提供的句子是：【第五节现浇柱和剪力墙的加固729框架梁连接短筋竖向钢筋连接短筋d水平钢筋40d1图13.5.34剪力墙钢筋与梁、柱连接(二)(3)外包梁、柱连接：这种连接适用于框架柱做围套加固的情况，剪力墙的竖向和水平钢筋分别伸到框架梁、柱表面，在梁、柱的侧面另加钢筋绕过梁、柱锚入剪力墙内，相当于剪力墙在梁、柱处加斜腋，斜腋的坡度为1:3,绕过柱的斜腋钢筋的直径和间距与剪力墙的水平钢筋相同；穿过楼板的斜腋钢筋间距一般是剪力墙竖向钢筋间距的1～2倍，但不应大于1m,穿过楼板的斜腋钢筋总截面面积不应少于剪力墙竖向钢筋截面面积的总和，所有锚入剪力墙内的斜腋钢筋的锚固长度不小于40倍斜腋钢筋直径(图13.5.35)。】。请回答。 | 现浇柱，剪力墙，框架梁，框架柱 | 框架梁，剪力墙，框架柱，楼板 | 0.75 | 0.25 | 0.75
请在句子中提取建筑结构构件词语。若不存在这样的词，请回答【没有找到】。你需要处理的句子是：【表5框架-核心筒混合结构的抗震等级设防烈度部位抗震等级6度核心筒框架二级三级二级二级二级二级7度核心筒框架二级二级一级一级一级一级8度核心筒框架一级一级特一级一级特一级一级在有限元计算模型中，假定楼板面内刚度无穷大、面外刚度为零，框架柱通过刚性链杆与核心筒剪力墙相连。核心筒连梁刚度折减系数取为0.7，H型钢组合梁框架梁的刚度放大系数取为1.5［8］。】。请回答。 | 框架柱，核心筒剪力墙，核心筒连梁，H型钢组合梁，框架梁 | 组合梁，楼板，剪力墙，框架柱 | 0.75 | 0 | 0.2
请在句子中提取结构构件词语。若不存在这样的词，请回答【句子中不存在建筑构件】。提供的句子是：【表2可分体系结构方案关键构件参数构件类型构件编号所在位置截面尺寸方钢管混凝土柱1～6层工字钢组合梁主梁工字钢组合梁次梁1工字钢组合梁次梁2双钢板-混凝土组合剪力墙X向剪力墙双钢板-混凝土组合剪力墙Y向剪力墙注:各参数含义同表1。】。请回答。 | 钢管混凝土柱，工字钢组合梁，主梁，次梁，工字钢组合梁次梁，双钢板-混凝土组合剪力墙 | 混凝土组合剪力墙，双钢板-混凝土组合剪力墙，双钢板-混凝土组合梁，双钢板-混凝土组合剪力墙，次梁，主梁，钢管混凝土柱，剪力墙，组合梁 | 0.875 | 0.375 | 0.66667
请在句子中提取表示建筑结构构件的词语。若不存在这样的词，请回答【句子中不存在这样的词语】。请处理这个句子：【目前针对钢结构建筑的抗火性能已开展了许多研究，如国内外已进行了包括钢梁(简支梁、连续梁、约束钢梁等)、钢柱(轴心受压柱、偏心受压柱、约束钢柱等)、组合梁(简支梁、连续梁)等在内的钢构件及连接节点的抗火性能试验［2-3］，建立了考虑大变形约束的梁、柱、板抗火承载力计算方法［4-6］。但是这些研究对象多限于单个构件或子结构，与真实结构的端部约束条件还存在差别［7］。因此，近年来不少学者提出应对火灾下整体结构性能进行研究，指出对整体结构进行抗火分析的必要性［8-10］。】。请回答。 | 钢梁，简支梁，连续梁，约束钢梁，钢柱，轴心受压柱，偏心受压柱，约束钢柱，组合梁，钢构件 | 简支梁，约束钢梁，约束钢柱，组合梁，钢梁 | 1 | 0 | 0.5
回答句中的建筑结构构件词语。若不存在这样的词，请回答【句子中不存在建筑构件】。给你的句子如下：【Shi等[12]、Xiang等[13]、Aktepe等[14]对带斜撑的冷弯薄壁型钢剪力墙抗震性能进行了研究，结果表明斜撑能显著提高墙体的承载能力、刚度和耗能能力。徐志峰等[15]、张壮南等[16]对冷弯型钢组合墙体进行了轴压性能试验，发现剪力墙的破坏模态主要表现为轻钢立柱的畸变屈曲。王静峰等[17]、周天华等[18]对内填轻钢复合墙板框架结构体系进行了低周往复加载试验研究。结果表明，内填墙板与框架协同工作，与纯框架构件，试件编号及相关参数见表1所示。】。请回答。 | 带斜撑的冷弯薄壁型钢剪力墙，冷弯型钢组合墙体，剪力墙，轻钢立柱，内填轻钢复合墙板，内填墙板 | 轻钢复合墙板，薄壁型钢剪力墙，轻钢立柱，立柱，框架构件，复合墙板，剪力墙，内填墙板 | 0.875 | 0.125 | 0.5
请从句中提取表示建筑结构构件的词语。若不存在这样的词，请回答【句子中没有表示建筑构件的词语】。给你的句子如下：【2.混凝土结构房屋(1)框架梁和框架柱的潜在塑性铰区应采取箍筋加密措施。抗震墙结构、部分框支抗震墙结构、框架-抗震墙结构等结构的墙肢和连梁、框架梁、框架柱以及框支框架等构件的潜在塑性铰区和局部应力集中部位应采取延性加强措施。】。请回答。 | 框架梁，框架柱，抗震墙，部分框支抗震墙，墙肢，连梁 | 框架梁，框架柱，抗震墙，连梁，墙肢 | 1 | 0.2 | 0.83333
请在我提供的句子中找到表示建筑结构构件的词语。若不存在这样的词，请回答【句子中没有表示建筑构件的词语】。请处理这个句子：【(六)施工缝(1)施工缝的位置应在混凝土浇筑之前确定，并宜留置在结构受剪力较小且便于施工的部位。施工缝的留置位置应符合下列规定：1)柱：宜留置在基础、楼板、梁的顶面，梁和吊车梁牛腿、无梁楼板柱帽的下面；2)与板连成整体的大截面梁(高超过1m),留置在板底面以下20～30mm处，当板下有梁托时，留置在梁托下部；3)单向板：留置在平行于板的短边的任何位置；4)有主次梁的楼板，施工缝应留置在次梁跨中1/3范围内；5)墙：留置在门洞口过梁跨中1/3范围内，也可留在纵横墙的交接处；6)双向受力板、大体积混凝土结构、拱、穹拱、薄壳、蓄水池、斗仓、多层钢架及其他结构复杂的工程，施工缝的位置应按设计要求留置。】。请回答。 | 楼板，吊车梁，无梁楼板，大截面梁，单向板，次梁跨，过梁，双向受力板 | 过梁，短边，楼板，次梁 | 0.75 | 0 | 0.25
请从句中提取结构构件词语。若不存在这样的词，请回答【句子中不存在这样的词语】。提供的句子是：【3.存放要求(1)存放场地应平整坚实，并有排水措施；(2)存放库区已实行分区管理和信息化台账管理；(3)应按产品品种、规格型号、检验状态分类存放，产品标识应明确耐久，预埋吊件朝上，标示向外；(4)合理设置支点位置，并宜与起吊点位置一致；(5)与清水混凝土面接触的垫块采取防污染措施；(6)预制构件多层叠放时，每层构件间的垫块应上下对齐；预制楼板、叠合板、阳台板和空调板等构件宜平放，叠放层数不宜超过6层；(7)预制柱、梁等细长构件应平放，且用两条垫木支撑；(8)预制内外墙板、挂板宜采用专用支架直立存放，构件薄弱部位和门窗洞口应采取防止变形开裂的临时加固措施。】。请回答。 | 预制构件，预制楼板，叠合板，阳台板，空调板，预制柱，预制内外墙板，挂板 | 预制构件，预制内外墙板，叠合板，预制柱，叠合板，阳台板，空调板，预制楼板，外墙板 | 1 | 0 | 0.875
回答句子中表示建筑结构构件的词语。若不存在这样的词，请回答【句子中不存在这样的词语】。请处理这个句子：【第四项是装配式混凝土结构技术。它包括：装配式混凝土剪力墙结构技术，装配式混凝土框架结构技术，混凝土叠合楼板技术，预制混凝土外墙挂板技术，夹心保温墙板技术，叠合剪力墙结构技术，预制预应力混凝土构件技术，钢筋套筒灌浆连接技术，装配式混凝土结构建筑信息模型应用技术，预制构件工厂化生产加工技术。】。请回答。 | 装配式混凝土剪力墙，混凝土叠合楼板，预制混凝土外墙挂板，夹心保温墙板，叠合剪力墙，预制预应力混凝土构件，预制构件 | 预制混凝土构件，预制预应力混凝土构件，预制楼板，外墙 | 0.5 | 0 | 0.14286
回答句中表示建筑结构构件的词语。若不存在这样的词，请回答【没有找到】。你需要处理的句子是：【二、混凝土预制构件的主控项目要求专业企业生产的预制构件进场时，预制构件结构性能检验应符合下列规定：(1)梁板类简支受弯预制构件进场时应进行结构性能检验，并要求：1)钢筋混凝土构件和允许出现裂缝的预应力混凝土构件应进行承载力、挠度和裂缝宽度检验；不允许出现裂缝的预应力混凝土构件应进行承载力、挠度和抗裂检验；2)对大型构件及有可靠应用经验的构件，可只进行裂缝宽度、抗裂和挠度检验；3)对使用数量较少的构件，当能提供可靠依据时，可不进行结构性能检验；4)对多个工程共同使用的同类型预制构件，结构性能检验可共同委托，其结果对多个工程共同有效。】。请回答。 | 混凝土预制构件，预制构件，简支受弯预制构件，钢筋混凝土构件，预应力混凝土构件 | 混凝土预制构件，钢筋混凝土构件，预制构件，构件，梁板 | 0.8 | 0.2 | 0.6
请从句中提取建筑结构构件词语。若不存在这样的词，请回答【没有这样的词语】。提供的句子是：【1)叠合楼板。叠合楼板是由预制板和现浇钢筋混凝土层叠合而成的装配整体式钢筋混凝土楼板。预制板既是楼板结构的组成部分，又是现浇钢筋混凝土叠合层的永久性模板，现浇叠合层内应设置负弯矩钢筋，并可在其中敷设水平设备管线。叠合楼板的预制部分，可采用预应力实心薄板，也可采用钢筋混凝土空心板。】。请回答。 | 叠合楼板，预制板，装配整体式钢筋混凝土楼板，预制板，预应力实心薄板，钢筋混凝土空心板 | 现浇钢筋混凝土叠合层，预制板，叠合楼板，楼板 | 0.75 | 0 | 0.4
请在下面的句子中找出结构构件词语。若不存在这样的词，请回答【不存在这样的词语】。提供的句子是：【(a)矩形柱(b)工字形柱(c)预制空腹板(d)单肢管柱工字形柱□(e)双肢柱(f)平腹杆双肢柱(g)斜腹杆双肢柱(h)双肢管柱图2.1.26钢筋混凝土柱的类型矩形柱截面有方形和长方形两种，多采用长方形，截面尺寸b×h,一般为400mm×600mm,其特点是外形简单，受弯性能好，施工方便，容易保证质量要求。但柱截面中间部分受力较小，不能充分发挥混凝土的承载能力，自重也重，仅适用于小型厂房。】。请回答。 | 矩形柱，工字形柱，预制空腹板，单肢管柱，工字形柱，双肢柱，平腹杆双肢柱，斜腹杆双肢柱，双肢管柱，钢筋混凝土柱 | 钢筋混凝土柱，矩形柱，工字形柱，双肢柱 | 1 | 0.25 | 0.44444
请在我提供的句子中找到建筑结构构件词语。若不存在这样的词，请回答【没有找到】。请处理这个句子：【为保证预埋件与主体结构连接的可靠性，连接部位的主体结构混凝土强度等级不应低于C20。预埋件的锚筋应置于混凝土构件最外排主筋的内侧。为防止预埋件在混凝土浇捣过程中产生位移，应将预埋件与钢筋或模板连接固定；在混凝土浇捣过程中，派专人跟踪观察，若有偏差应及时纠正；梁板顶面的埋件一般与混凝土浇捣同步进行，随捣随埋，预埋板下面的混凝土应注意振捣密实。幕墙与砌体结构连接时，宜在连接部位的主体结构上增设钢筋混凝土或钢结构梁、柱。轻质填充墙不应作幕墙的支承结构。】。请回答。 | 混凝土构件，幕墙，钢结构梁，轻质填充墙 | 混凝土构件，钢结构梁 | 1 | 0 | 0.5
请在下面的句子中找出建筑结构构件词语。若不存在这样的词，请回答【没有这样的词语】。提供给你的句子是：【2)楼板外围标注的内容，包括楼梯间的平面尺寸、楼层结构标高、层间结构标高、楼梯的上下方向、梯板的平面几何尺寸、平台板配筋、梯梁及梯柱配筋等。图5.1.14所示为某标高段AT型楼梯平面图，图5.1.15所示为AT型楼梯板配筋构造图。】。请回答。 | 楼板，平台板，梯梁，梯柱，AT型楼梯，AT型楼梯板 | 楼梯板，楼梯 | 1 | 1 | 0
请在句子中提取表示建筑结构构件的词语。若不存在这样的词，请回答【没有找到】。提供的句子是：【框架外表面的镶贴砖部分，按零星项目编码列项。空斗墙的窗间墙、窗台下、楼板下、梁头下等的实砌部分，按零星砌砖项目编码列项。台阶、台阶挡墙、梯带、锅台、炉灶、蹲台、池槽、池槽腿、砖胎模、花台、花池、楼梯栏板、阳台栏板、地垄墙、小于或等于0.3m²的孔洞填塞等，应按零星砌砖项目编码列项。砖砌锅台与炉灶可按外形尺寸以“个”计算，砖砌台阶可按水平投影面积以“m²”计算，小便槽、地垄墙可按长度计算，其他工程以“m³”计算。】。请回答。 | 空斗墙，窗间墙，楼梯栏板，阳台栏板，地垄墙 | 楼梯，空斗墙，楼板，挡墙，楼梯间 | 0.4 | 0 | 0.2
请在我提供的句子中找到结构构件词语。若不存在这样的词，请回答【不存在这样的词语】。提供的句子是：【(三)现浇混凝土梁(编码：010503)1.工程量计算规则现浇混凝土梁包括基础梁、矩形梁、异型梁、圈梁、过梁、弧形梁(拱形梁)等项目。按设计图示尺寸以体积“m³”计算，不扣除构件内钢筋、预埋铁件所占体积，伸入墙内的梁头、梁垫并入梁体积内。】。请回答。 | 现浇混凝土梁，基础梁，矩形梁，异型梁，圈梁，过梁，弧形梁，拱形梁 | 基础梁，异型梁，矩形梁，圈梁，过梁，现浇混凝土梁，拱形梁 | 1 | 0.14286 | 0.875
回答句子中的建筑结构构件词语。若不存在这样的词，请回答【没有这样的词语】。提供给你的句子是：【第五节现浇空心楼板构造一、一般构造要求1.现浇混凝土空心楼板适用于跨度较大的民用建筑楼(屋面)板(常用跨度为7m~12m)。按板的支承情况不同可分为边支承及柱支承板两类。其中边支承系指板的周边由刚性墙支承或由刚度很大的现浇梁支承(其竖向变形较小),因而其内力分析及构造配筋按板支承竖向无变形考虑；柱支承板系指板的支承为柱，因而其内力分析及配筋构造可按无梁楼板考虑。按板采用的非抽芯永久内模内孔的外形不同可分为管形内孔与箱形内孔两类(图2.5.1)。此外芯模尚可采用轻质实心的筒体或块体。】。请回答。 | 现浇空心楼板，现浇混凝土空心楼板，柱支承板，刚性墙，现浇梁，无梁楼板 | 现浇空心楼板，现浇梁，无梁楼板，刚性墙 | 1 | 0.25 | 0.66667
从句子中找出表示建筑结构构件的词语。若不存在这样的词，请回答【不存在这样的词语】。你需要处理的句子是：【A.当预制空心板用于无抗震设防要求的房屋时，在砌体墙或砌块墙上的支承长度不小于100mm,在混凝土构件上的支承长度不小于80mm,在钢构件上的支承长度不小于50mm。仅当支承于砌体墙上的预制空心板端伸出钢筋并锚入板端头的现浇混凝土板缝并与圈梁可靠连接时，板的支承长度可为40mm,但板端头的板缝宽度不小于80mm,灌缝混凝土强度等级不低于C30。】。请回答。 | 预制空心板，砌体墙，砌块墙，混凝土构件，钢构件，现浇混凝土板，圈梁 | 现浇混凝土板，混凝土构件，圈梁，预制空心板，钢构件，砌块墙，砌体墙 | 1 | 0.14286 | 1
请在我提供的句子中找到建筑结构构件词语。若不存在这样的词，请回答【句子中不存在这样的词语】。请处理这个句子：【B.当预制空心板用于有抗震设防要求的房屋时，在圈梁未设在板的同一标高的砌体或砌块外墙上的支承长度不应小于120mm,在内墙上的支承长度不应小于100mm,当采用硬架支模连接时可适当减少其支承长度但不宜小于50mm;在梁上的支承长度不应小于80mm,当采用硬架支模连接时，可适当减少其支承长度(图2.8.1),C.叠合板的底板的支承长度：在砌体或砌块墙上不应小于40mm(非抗震设防地区或抗震设防烈度不大于8度地区)(图2.8.9);在钢梁上不应小于40mm(非抗震设防地区或抗震设防烈度不大于8度地区);在混凝土梁上不应小于20mm(非抗震设防地区或抗震设防烈度不大于8度地区)(图2.8.10)。】。请回答。 | 预制空心板，圈梁，砌块外墙，内墙，叠合板，砌块墙，钢梁，混凝土梁 | 混凝土梁，叠合板，圈梁，钢梁，空心板，内墙，外墙 | 1 | 0.14286 | 0.625
请在下面的句子中找出表示建筑结构构件的词语。若不存在这样的词，请回答【句子中没有表示建筑构件的词语】。请处理这个句子：【1-1图2.8.12构造柱处预制板平面布置示意5.预制板底面与支承构件接触处的支座长度范围内应设置20mm厚的水泥砂浆垫层(坐浆),但叠合板的底板与圈梁、叠合层混凝土整体浇筑时或预制空心板与圈梁采用硬架支模连接时，可不设水泥砂浆垫层。】。请回答。 | 构造柱，预制板，叠合板，底板，圈梁，预制空心板 | 预制板，圈梁，构造柱，叠合板，空心板 | 1 | 0.2 | 0.66667
请从句中提取建筑结构构件词语。若不存在这样的词，请回答【没有这样的词语】。现在，句子如下：【第八节悬臂梁1677.当楼盖结构中连续悬臂梁外端设置次梁时，宜按下列情况进行构造处理：(1)悬挑梁高度等于次梁(边梁)高度时，按图3.8.3a、b构造；(a)(b)图3.8.3悬臂梁与次梁等高时的配筋(a)次梁作用力较小时；(b)次梁作用力较大时(2)当次梁(边梁)高度小于悬挑梁端部高度时，按图3.8.4构造；图3.8.4悬臂梁高度大于边梁高度时的配筋构造(3)当次梁高度大于主梁或悬臂梁时，可按图3.8.5所示方法设置附加吊筋。】。请回答。 | 悬臂梁，次梁，悬挑梁，边梁，主梁 | 次梁，悬臂梁，边梁，主梁 | 1 | 0.25 | 0.8
从句子中找出表示建筑结构构件的词语。若不存在这样的词，请回答【不存在这样的词语】。你需要处理的句子是：【图3.18.9板上预留孔洞示意图3.18.10密肋梁上预留孔洞示意二、井字梁井字式楼、屋盖设计时，不分主梁和次梁，都取相同的梁高值。常用于民用建筑中的门厅、餐厅、会议室和展览大厅等。近年来，在柱距较大、柱网较规整的工业建筑中，也有采用井字式现浇楼板。】。请回答。 | 密肋梁，井字梁，主梁，次梁，井字式现浇楼板 | 密肋梁，现浇楼板，次梁，主梁，井字梁 | 1 | 0.2 | 0.8
请在句子中提取结构构件词语。若不存在这样的词，请回答【句子中不存在这样的词语】。给你的句子如下：【2)箍筋加密范围及肢距柱端，取截面高度(圆柱直径),柱净高的1/6和500mm三者的最大值；底层柱，柱根(注：柱根指框架底层柱的嵌固部位)不小于柱净高的1/3;刚性地面上下各500mm;剪跨比不大于2的柱、因设置填充墙等形成的柱净高与柱截面高度之比不大于4的柱、框支柱、一级和二级框架的角柱，需提高变形能力的框架柱，错层柱，取全高。】。请回答。 | 框架底层柱，填充墙，框支柱，角柱，错层柱 | 框架柱，填充墙，角柱，圆柱 | 0.5 | 0 | 0.4
回答句子中的结构构件词语。若不存在这样的词，请回答【句子中没有这样的词语】。现在，句子如下：【图6.1.5钢筋混凝土构件典型的荷载—位移滞延曲线(a)理想弹塑性；(b)框架梁塑性铰；(c)框架柱塑性铰；(d)剪力墙矮墙3.结构多道防线与不同结构部位延性的相关性由于地震有一定的持续时间而且可能是多次作用，为了增强结构的抗倒塌能力，抗震设计应使结构具有多道防线，如框架结构的梁和柱，框架-剪力墙结构的连梁、剪力墙和框架，剪力墙结构的连梁和剪力墙墙肢等。第一道防线应是在地震作用下首先进入屈服耗能的构件，它们不应是承受竖向荷载的主要构件但必须具有良好的延性。对于抗震等级较低的结构主要考虑第一道防线，而对于较高的抗震等级则应考虑更多的防线。】。请回答。 | 钢筋混凝土构件，框架梁，框架柱，剪力墙，连梁，剪力墙墙肢 | 剪力墙，框架梁，框架柱，连梁，矮墙 | 0.8 | 0.2 | 0.66667
从句子中找出建筑结构构件词语。若不存在这样的词，请回答【句子中不存在建筑构件】。现在，句子如下：【5.抗震设防烈度为9度的剪力墙结构和B级高度的高层剪力墙结构不应在外墙开设角窗。抗震设防烈度为7度和8度时，高层剪力墙结构不宜在外墙开设角窗，必须设置角窗时应采取抗震加强措施：(1)抗震计算时应考虑扭转耦联影响；(2)角窗两侧墙肢厚度不宜小于250mm;(3)宜提高角窗两侧墙肢的抗震等级，轴压比限值应满足提高后的抗震等级要求；(4)角窗两侧墙肢应沿全高设置约束边缘构件；(5)角窗部位房间的楼板宜适当加厚，楼板内应双层双向配筋；楼板内宜设置连接角窗两侧墙肢的暗梁；(6)角窗部位悬挑折梁的配筋和构造应按《建筑物抗震构造详图》有关规定采取加强措施。】。请回答。 | 剪力墙，外墙，墙肢，约束边缘构件，楼板，暗梁，悬挑折梁 | 约束边缘构件，剪力墙，暗梁，楼板 | 1 | 0 | 0.57143
从句子中找出表示建筑结构构件的词语。若不存在这样的词，请回答【句子中没有表示建筑构件的词语】。现在，句子如下：【有边框剪力墙的端柱和横梁与剪力墙的轴线宜重合在同一平面内。剪力墙与端柱、框架梁与框架柱轴线间偏心距9度时不应大于1/4柱宽；非抗震设计和6～8度抗震设计不宜大于1/4柱宽，偏心距大于1/4柱宽时应计入偏心的影响。】。请回答。 | 边框剪力墙，端柱，横梁，剪力墙，框架梁，框架柱 | 框架梁，剪力墙，边框剪力墙，横梁，端柱 | 1 | 0 | 0.83333
请在我提供的句子中找到建筑结构构件词语。若不存在这样的词，请回答【没有这样的词语】。请处理这个句子：【370第七章装配整体式结构的连接叠合层混凝土强度比梁提高一级且不宜低于C30横向顶层边、角柱节点横向顶层中柱节点1-1纵向顶层边、角柱节点400×400与剪力墙相连的柱/=8d纵向边柱节点图7.5.13叠压浆锚式节点构造柱钢筋位置2-22.预制柱纵向钢筋在节点部位搭接总长度不应小于25d(d为柱纵向钢筋直径);在浆锚孔内的搭接长度不应小于20d。】。请回答。 | 构造柱，剪力墙，预制柱，边柱，角柱 | 构造柱，剪力墙，预制柱，边柱 | 1 | 0 | 0.8
请在我提供的句子中找到表示建筑结构构件的词语。若不存在这样的词，请回答【不存在这样的词语】。现在，句子如下：【6.当现浇预应力混凝土框架梁采用扁梁方案时，扁梁的跨高比lo/h,不宜大于25;梁截面高度应大于通过梁柱节点区内柱纵向受力钢筋的16倍直径、此外梁的高度尚应满足边支承楼板所需的刚度要求；梁的宽度宜小于柱宽度加扁梁的截面高度。】。请回答。 | 现浇预应力混凝土框架梁，扁梁，外梁，边支承楼板 | 框架梁，楼板 | 1 | 0.5 | 0
从句子中找出结构构件词语。若不存在这样的词，请回答【句子中不存在建筑构件】。请处理这个句子：【8.板柱-剪力墙结构应布置成双向抗侧力体系，两个主轴方向均应设置剪力墙；其屋盖及地下一层顶板宜采用梁板结构。房屋周边应设置框架梁，其配筋应满足重力荷载作用下抗扭计算的要求。箍筋间距不应大于150mm,且在离柱边2倍梁高范围内，间跨不应大于100mm9.后张预应力混凝土板柱-框架结构、板柱-剪力墙结构中板柱的柱上板带端截面的混凝土受压区高度限值及截面配筋的要求，应符合本节公式(11.6.2)及式(11.6.3)、式(11.6.4)的要求。】。请回答。 | 剪力墙，框架梁，后张预应力混凝土板，梁板 | 框架梁，剪力墙，板柱，梁板 | 0.75 | 0.25 | 0.75
请从句中提取建筑结构构件词语。若不存在这样的词，请回答【句子中没有表示建筑构件的词语】。提供给你的句子是：【第五节现浇柱和剪力墙的加固7271-12--2圆柱环向绕丝立面图13.5.31圆柱绕丝加固示例环向绕丝φ4@15~30虫25钢筋≥C30喷射混凝士或高强度水泥砂浆方柱环向绕丝立面图13.5.32(5)与剪力墙连接的原框架梁、柱等构件，如有损伤或裂缝应先进行修补处理后才施工剪力墙。】。请回答。 | 现浇柱，剪力墙，圆柱，框架梁 | 现浇柱，剪力墙，圆柱，框架梁，方柱 | 0.8 | 0.2 | 1
请从句中提取表示建筑结构构件的词语。若不存在这样的词，请回答【没有这样的词语】。请处理这个句子：【表10构件损坏情况分析模型框架柱剪力墙框架梁混凝土受压损伤值钢筋塑性应变/10－6混凝土受压损伤值钢筋塑性应变/10－6钢材应力/MPa原结构(加强层角柱)(加强层角柱)(上部腹板墙)(上部腹板墙)(上部1/3高度)方案C(加强层角柱)(加强层角柱)0.534 (上部腹板墙)5882 (上部腹板墙)(加强层附近)注:括号中代表参数峰值所在构件位置。】。请回答。 | 框架柱，剪力墙，框架梁，加强层角柱，上部腹板墙 | 框架柱，剪力墙，框架梁，角柱 | 1 | 0 | 0.6
回答句子中的建筑结构构件词语。若不存在这样的词，请回答【句子中不存在建筑构件】。提供的句子是：【1有限元模型建立五层足尺试验模型为2×2跨,平面尺寸为15m×12m,底层层高4m,2层层高3.5m,其他层层高均为3m;试验模型梁柱节点均采用PPEFF梁柱节点,纵横轴线框架梁均布置直线形预应力筋,形成双向抗侧力体系;2层和5层楼板采用预制预应力空心楼板,3层和4层楼板采用预应力钢管桁架叠合板,顶层采用钢筋桁架叠合板;模型采用全预制方式建造,基础、柱、梁、板均采用预制构件,详细结构参数见文献[9]。】。请回答。 | 框架梁，预制预应力空心楼板，预应力钢管桁架叠合板，钢筋桁架叠合板，预制构件 | 预制构件，叠合板，框架梁，楼板 | 1 | 0.25 | 0.4
回答句中的结构构件词语。若不存在这样的词，请回答【句子中不存在这样的词语】。现在，句子如下：【5.2构件安装顺序和定位准确性分析使用BIM可视化算法对轻型结构BIM进行解构分析,得到各预制构件安装顺序和定位等数据如图8所示,具体如下:1)安装底部框架构件(梁1#~4#,檩条1#~9#,地面板1#~7#);2)安装竖向支撑构件(角柱1#~4#);3)安装顶部框架构件(梁5#~8#,檩条10#~18#,屋面板1#~7#);4)安装墙板构件(墙面板1#~18#)。】。请回答。 | 预制构件，竖向支撑构件，角柱，屋面板，墙板，墙面板 | 屋面板，框架构件，檩条，角柱，墙板 | 0.6 | 0 | 0.5
请在下面的句子中找出建筑结构构件词语。若不存在这样的词，请回答【句子中没有这样的词语】。提供给你的句子是：【结合叠合板式剪力墙及装配式空心剪力墙的优点,为实现住宅建筑中生产建造的标准化、模块化和产业化,本文中研发一种装配式钢筋混凝土住宅结构-盒子结构,结构体系四面采用带肋空心双板剪力墙,与已有双板剪力墙不同的是,此种墙体由两片槽形墙板叠合而成,墙板既是受力构件,又可代为模板,仅边缘构件处现浇。盒子四面槽形墙板,用连接角钢和支撑临时固定,结构形式稳定,可整体吊装,加快施工进程。盒子之间自然形成带空腔的墙芯柱和楼层暗梁,无需支模,只需绑扎钢筋、浇灌混凝土,也无需覆盖养护,有效节省建造工期。预制构件通过现浇暗柱暗梁连接成整体,形成盒子结构体系,可适用于多层装配式建筑,如图1所示。】。请回答。 | 结合叠合板式剪力墙，装配式空心剪力墙，带肋空心双板剪力墙，双板剪力墙，槽形墙板，墙芯柱，暗梁，预制构件，现浇暗柱 | 叠合板式剪力墙，空心剪力墙，边缘构件，现浇暗柱，现浇暗梁，双板剪力墙，槽形墙板，墙板，暗梁，叠合板，楼层暗梁 | 0.72727 | 0.090909 | 0.44444
请从句中提取结构构件词语。若不存在这样的词，请回答【句子中没有这样的词语】。提供的句子是：【多尺度模型是微观模型和宏观模型在不同程度上的组合模型，对于受力复杂、破坏严重的关键构件、关键节点应用微观模型模拟，其他部位则应用宏观模型模拟(图9)。多尺度模型的关键问题在于协调不同类型单元的相互作用，确保变形协调和合理的约束条件。有学者对此展开研究，诸如:林旭川等［159］对钢-混凝土混合框架结构进行多尺度建模分析，在宏观框架模型中植入壳单元模拟的钢骨和实体单元模拟的混凝土构件;王文达等［160-161］研究了钢梁-钢管混凝土柱节点、钢管混凝土结构的抗连续倒图9多尺度有限元模型［160］塌性能，分别采用壳单元和实体单元模拟关键节点处的钢构件和混凝土构件，验证了该节点具有很好的抗倒塌能力。】。请回答。 | 混凝土构件，钢梁，钢管混凝土柱，钢构件，混凝土构件 | 混凝土构件，钢管混凝土柱，钢构件 | 1 | 0.33333 | 0.75
回答句中的结构构件词语。若不存在这样的词，请回答【句子中没有表示建筑构件的词语】。你需要处理的句子是：【另外，既有建筑抗连续倒塌设计主要通过加强水平构件(主要是框架梁)、提高竖向构件(框架柱)破坏后的内力重分布能力。而抗地震倒塌则是通过提升竖向构件承载能力，实现"强柱弱梁"的有利破坏模式。而进行连续倒塌设计后，仍有导致结构出现不利于抗震的"强梁弱柱"破坏模式的风险。陆新征等［244-246］开展了抗地震倒塌和连续性倒塌综合防御的研究，通过试验研究和理论分析(图16)，提出了具有综合防御能力的新型混凝土配筋构造［244］和梁柱节点［245］、新型组合构件梁柱节点［246-247］等，并可以改善结构在地震后的可恢复能力，即韧性。】。请回答。 | 框架梁，竖向构件，框架柱，组合构件 | 框架梁，框架柱 | 1 | 0 | 0.5
回答句子中的建筑结构构件词语。若不存在这样的词，请回答【没有找到】。提供的句子是：【表4不同结构方案用钢量统计构件类型用钢量/t混凝土剪力墙钢框架-支撑承插式剪力墙柱支撑梁剪力墙挡土墙楼板基础平均值4结论1)相比于传统钢板组合剪力墙，承插式预制剪力墙在工厂预制标准化的剪力墙构件，在施工现场，采用高强螺栓连接和后注浆工艺直接拼装1片底层剪力墙、若干片标准层剪力墙与1片顶层剪力墙，并形成一片完整的钢板组合剪力墙。承插式预制剪力墙能有效提高施工效率。】。请回答。 | 混凝土剪力墙，撑承插式剪力墙，挡土墙，楼板，钢板组合剪力墙，承插式预制剪力墙 | 混凝土剪力墙，剪力墙，楼板，挡土墙 | 1 | 0.25 | 0.5
请在我提供的句子中找到表示建筑结构构件的词语。若不存在这样的词，请回答【句子中不存在建筑构件】。提供的句子是：【核心筒外墙最小厚度为300mm，内墙最小厚度为200mm，连梁高度均为800mm，混凝土强度等级为C40～C60。钢管混凝土框架柱最小截面尺寸为□800×22，钢材材质为Q355B，混凝土强度等级为C40～C60。H型钢框架梁最小截面规格为H700×300×16×25，钢材材质为Q355B，楼面梁采用热轧H型钢H500×200×12×18。】。请回答。 | 核心筒外墙，内墙，连梁，钢管混凝土框架柱，H型钢框架梁，楼面梁 | 楼面梁，框架柱，框架梁，连梁，内墙，外墙 | 1 | 0.16667 | 0.5
请在句子中提取表示建筑结构构件的词语。若不存在这样的词，请回答【句子中不存在这样的词语】。提供给你的句子是：【基于建筑体型和平面布置，混凝土筒偏于塔体内侧布置，框架为单侧弧形框架，偏于塔体外侧布置，楼面梁沿径向布置，连接框架柱与筒体，筒体内侧楼面采用悬挑钢梁的形式实现，在腹墙位置处布置悬挑梁，墙内对应位置处埋设型钢柱与悬挑梁进行连接。】。请回答。 | 楼面梁，框架柱，悬挑钢梁，腹墙，悬挑梁，型钢柱 | 型钢柱，悬挑梁，框架柱，楼面梁，腹墙 | 1 | 0.2 | 0.83333
请在我提供的句子中找到表示建筑结构构件的词语。若不存在这样的词，请回答【句子中不存在建筑构件】。给你的句子如下：【框架柱为钢管混凝土柱，其轴压比限值为0.70［19］。框架梁为钢-混凝土组合梁，设计承载力富裕度不低于20%。对于可分组合结构体系，选用双钢板-混凝土组合剪力墙作为主要抗侧力构件，其轴压比限值为0．50［20］。钢-混凝土组合梁及组合楼盖挠度限值为计算跨度的1/300［20］，多遇地震作用下结构弹性层间位移角限值为1/300［19］。】。请回答。 | 框架柱，钢管混凝土柱，框架梁，钢-混凝土组合梁，双钢板-混凝土组合剪力墙 | 混凝土组合梁，钢板剪力墙，钢管混凝土柱，组合楼盖，框架梁 | 0.6 | 0 | 0.4
从句子中找出结构构件词语。若不存在这样的词，请回答【句子中没有这样的词语】。提供给你的句子是：【表1传统体系结构方案关键构件参数构件类型构件编号所在位置截面尺寸方钢管混凝土柱1～2层方钢管混凝土柱3～4层方钢管混凝土柱5～6层工字钢组合梁框架主梁工字钢组合梁Y向次梁工字钢组合梁X向次梁注:b、h分别为方钢管截面宽度、高度;hs、bf分别为工字钢组合梁截面高度、宽度;tw、tf分别为腹板厚度和翼缘厚度，对于方钢管，tw、tf均为钢管壁厚;工字钢组合梁仅列出工字钢截面尺寸，混凝土翼板有效宽度可根据JGJ138-2016《组合结构设计规范》［20］计算得到。】。请回答。 | 方钢管混凝土柱，工字钢组合梁，框架主梁，工字钢组合梁，次梁 | 组合梁，次梁，主梁 | 1 | 0.33333 | 0.25
从句子中找出建筑结构构件词语。若不存在这样的词，请回答【句子中不存在这样的词语】。你需要处理的句子是：【4案例分析基于上述研究方法，以天津某项目为例进行数字孪生空间维度建模和时空演化数据建模研究。该项目总建筑面积71172．43m2，结构类型为钢筋混凝土剪力墙结构，采用部分装配式结构构件，装配率达到37．5%。最大高度54m，最高层数为18层。装配式工程中采用预制构件的部分为预制叠合楼板、预制楼梯板及部分预制剪力墙。】。请回答。 | 钢筋混凝土剪力墙，部分装配式结构构件，预制构件，预制叠合楼板，预制楼梯板，部分预制剪力墙 | 预制构件，叠合楼板，楼梯板，剪力墙 | 1 | 0.25 | 0.16667
回答句子中的建筑结构构件词语。若不存在这样的词，请回答【不存在这样的词语】。提供的句子是：【(a)一层(b)二层图1钢框架结构平面布置楼板选用钢筋混凝土板,厚度为120mm,混凝土强度等级C30,其顶部和底部钢筋均选用HRB400,直径8mm,间距200mm,单层双向排布。考虑场地条件和安全因素,框架梁截面规格为HN250×125×6×9。为保证结构构造及受力状态符合实际应用,框架柱截面规格为HW150×150×7×10,荷载比取0.3。另外,将受火单室的钢框架柱内嵌于砖墙中,并非直接受火,如图2所示。框架节点采用工程中常用的栓焊混合连接形式,如图3所示。试验钢框架结构中,钢材牌号均为Q235。】。请回答。 | 楼板，钢筋混凝土板，框架梁，框架柱，钢框架柱，砖墙 | 钢筋混凝土板，框架梁，框架柱 | 1 | 0 | 0.5
回答句子中的结构构件词语。若不存在这样的词，请回答【句子中没有表示建筑构件的词语】。请处理这个句子：【1建筑剪力墙结构1．1外包多腔钢板混凝土剪力墙1．1．1需求与对策剪力墙是高层和超高层结构体系抗震设计的关键构件。随着结构高度的不断提高，传统钢筋混凝土剪力墙存在厚度过大、自重增加、施工复杂、占用空间等问题。此外，剪力墙厚度的增加使得核心筒的刚度大幅提高，为了满足楼层剪力分担比例的要求，外框梁柱的截面也应随之增加以实现刚度匹配，此时结构的整体成本和规模均难以控制。外包多腔钢板混凝土剪力墙通过充分发挥钢与混凝土两种材料的各自优势，能够以尽可能小的墙体厚度来满足高轴压和高延性的需求，从而实现结构体系力学性能、施工、成本等各方面的综合性能最优。】。请回答。 | 剪力墙，包多腔钢板混凝土剪力墙，钢筋混凝土剪力墙，外框梁 | 钢筋混凝土剪力墙，钢板混凝土剪力墙，外框梁 | 1 | 0.33333 | 0.5
请在我提供的句子中找到建筑结构构件词语。若不存在这样的词，请回答【没有找到】。提供的句子是：【(7)底部框架-抗震墙结构房屋底部现浇混凝土抗震墙厚度不应小于160mm。框架柱截面尺寸不应小于400mm×400mm,圆柱直径不应小于450mm。】。请回答。 | 抗震墙，现浇混凝土抗震墙，框架柱，圆柱 | 现浇混凝土抗震墙，圆柱，框架柱，抗震墙 | 1 | 0.25 | 1
回答句中表示建筑结构构件的词语。若不存在这样的词，请回答【句子中不存在这样的词语】。提供的句子是：【(4)建筑主体结构中，幕墙、围护墙、隔墙、女儿墙、雨篷、商标、广告牌、顶篷支架、大型储物架等建筑非结构构件的安装部位，应采取加强措施，以承受由非结构构件传递的地震作用。】。请回答。 | 幕墙，围护墙，隔墙，女儿墙 | 围护墙，女儿墙，幕墙，隔墙 | 1 | 0.25 | 1
回答句中的结构构件词语。若不存在这样的词，请回答【句子中没有这样的词语】。给你的句子如下：【③楼、屋盖的钢筋混凝土梁或屋架应与墙、柱(包括构造柱)或圈梁可靠连接。不得采用独立砖柱。跨度不小于6m的大梁，其支承构件应采用组合砌体等加强措施，并应满足承载力要求。】。请回答。 | 钢筋混凝土梁，构造柱，圈梁，独立砖柱，大梁 | 钢筋混凝土梁，构造柱，大梁，圈梁，砖柱 | 1 | 0.2 | 0.8
请从句中提取表示建筑结构构件的词语。若不存在这样的词，请回答【没有这样的词语】。请处理这个句子：【④楼梯间及门厅内墙阳角处的大梁支承长度不应小于500mm,并应与圈梁连接。】。请回答。 | 楼梯，内墙，大梁，圈梁 | 楼梯，圈梁，大梁，内墙 | 1 | 0.25 | 1
回答句子中的结构构件词语。若不存在这样的词，请回答【不存在这样的词语】。你需要处理的句子是：【(3)灌注桩外截水帷幕宜采用单轴、双轴或三轴水泥土搅拌桩；截水帷幕与灌注桩排桩间的净距宜小于200mm;采用高压旋喷桩时，应先施工灌注桩，再施工高压旋喷截水帷幕。】。请回答。 | 灌注桩，三轴水泥土搅拌桩，排桩，高压旋喷桩 | 灌注桩，高压旋喷桩，水泥土搅拌桩，排桩 | 1 | 0.25 | 0.75
请在我提供的句子中找到表示建筑结构构件的词语。若不存在这样的词，请回答【句子中不存在建筑构件】。提供给你的句子是：【(六)板桩围护墙板桩包括混凝土板桩和钢板桩，结合内支撑(以钢支撑为主)使用，具有截水的作用。板桩施工要求有：(1)宜采用振动锤打设。采用锤击式时，应设置桩帽；邻近建(构)筑物、地下管线时，应采用静力压桩法施工。】。请回答。 | 板桩围护墙，板桩，混凝土板桩，钢板桩 | 混凝土板桩，板桩，围护墙 | 1 | 0.33333 | 0.5
请在下面的句子中找出建筑结构构件词语。若不存在这样的词，请回答【句子中没有这样的词语】。给你的句子如下：【(三)人工挖孔灌注桩人工挖孔灌注桩护壁方法可以采用现浇混凝土护壁、喷射混凝土护壁、砖砌体护壁、沉井护壁、钢套管护壁、型钢或木板桩工具式护壁等多种，应用较广的是现浇混凝土分段护壁。桩净距小于2.5m时，应采用间隔开挖和间隔浇筑，且相邻排桩最小施工间距不应小于5m。孔内挖土次序宜先中间后周边，扩底部分应先挖桩身圆柱体，再按扩底尺寸从上而下进行。】。请回答。 | 人工挖孔灌注桩，木板桩，排桩，圆柱 | 灌注桩，排桩 | 1 | 0 | 0.25
回答句中的结构构件词语。若不存在这样的词，请回答【句子中不存在建筑构件】。提供的句子是：【(2)运输要求1)运输中做好安全与成品保护措施；2)对于超高、超宽、形状特殊的大型预制构件的运输和存放应制定专门的质量安全保证措施：3)根据构件特点采用不同的运输方式，托架、靠放架、插放架应进行专门设计，并进行强度、稳定性和高度验算：①外墙板宜采用立式运输，外饰面层应朝外，梁、板、楼梯、阳台宜采用水平运输；②采用靠放架立式运输时，构件与地面倾斜角应大于80°,构件应对称靠放，每层不大于2层；③采用插放架直立运输时，应采取防止构件倾斜措施，构件之间应设置隔离垫块；④水平运输时，预制梁、柱构件叠放不宜超过3层，板类构件叠放不宜超过6层。】。请回答。 | 预制构件，外墙板，楼梯，预制梁，板类构件 | 预制构件，楼梯，外墙板，楼梯，预制梁 | 1 | 0 | 0.8
从句子中找出表示建筑结构构件的词语。若不存在这样的词，请回答【句子中没有这样的词语】。现在，句子如下：【(4)墙板以轴线和轮廓线为控制线，外墙应以轴线和轮廓线双控制。4.预制梁和叠合梁、板安装要求(1)安装顺序应遵循先主梁、后次梁，先低后高的原则。】。请回答。 | 墙板，外墙，预制梁，叠合梁，主梁，次梁 | 预制梁，叠合梁，次梁，外墙，主梁，墙板 | 1 | 0.16667 | 1
请在句子中提取结构构件词语。若不存在这样的词，请回答【句子中不存在建筑构件】。给你的句子如下：【(二)按幕墙施工方法分类：1.构件式幕墙。在现场主体结构上依次安装幕墙支承结构构件(立柱、横梁等)和面板的建筑幕墙。】。请回答。 | 幕墙，构件式幕墙，支承结构构件，立柱，横梁 | 立柱，横梁，幕墙 | 1 | 0.33333 | 0.6
请在句子中提取结构构件词语。若不存在这样的词，请回答【没有找到】。提供的句子是：【2.单元式幕墙。将面板与金属框架(横梁、立柱)在工厂组装为幕墙单元，以幕墙单元形式在现场完成安装施工的框支承建筑幕墙(一般的单元板块高度为一个楼层的层高)。】。请回答。 | 单元式幕墙，横梁，立柱，框支承建筑幕墙 | 横梁，立柱，幕墙 | 1 | 0.33333 | 0.5
请在句子中提取结构构件词语。若不存在这样的词，请回答【句子中没有表示建筑构件的词语】。提供的句子是：【(2)无窗槛墙的幕墙，应在每层楼板的外沿设置耐火极限不低于1.0h、高度不低于0.8m的不燃烧实体裙墙或防火玻璃墙。在计算裙墙高度时可计入钢筋混凝土楼板厚度或边梁高度。】。请回答。 | 窗槛墙，幕墙，裙墙，防火玻璃墙，钢筋混凝土楼板，边梁 | 钢筋混凝土楼板，边梁，幕墙，裙墙 | 1 | 0.25 | 0.66667
从句子中找出建筑结构构件词语。若不存在这样的词，请回答【没有找到】。提供的句子是：【(3)单排脚手架的横向水平杆不应设置在下列部位：1)设计上不许留脚手眼的部位；2)过梁上与过梁两端成60°的三角形范围内及过梁净跨度1/2的高度范围内；3)宽度小于1m的窗间墙；120mm厚墙、料石墙、清水墙和独立柱；4)梁或梁垫下及其左右500mm范围内；5)砖砌体门窗洞口两侧200mm(石砌体为300mm)和转角处450mm(石砌体为600mm)范围内；6)独立或附墙砖柱，空斗砖墙、加气块墙等轻质墙体；7)砌筑砂浆强度等级小于或等于M2.5的砖墙。】。请回答。 | 过梁，窗间墙，120mm厚墙，料石墙，清水墙，独立柱，附墙砖柱，空斗砖墙，加气块墙，轻质墙体，砖墙 | 窗间墙，过梁，空斗砖墙，独立柱，转角处 | 0.8 | 0 | 0.36364
回答句子中表示建筑结构构件的词语。若不存在这样的词，请回答【句子中不存在这样的词语】。提供的句子是：【5)采用悬臂梁式的操作平台，应采用型钢制作悬挑梁或悬挑桁架，不得使用钢管，其节点应采用螺栓或焊接的刚性节点。当平台板上的主梁采用与主体结构预埋件焊接时，预埋件、焊缝均应经设计计算，建筑主体结构应同时满足强度要求。】。请回答。 | 悬臂梁，平台板，悬挑梁，主梁 | 悬挑梁 | 1 | 0 | 0.25
请从句中提取表示建筑结构构件的词语。若不存在这样的词，请回答【句子中没有表示建筑构件的词语】。请处理这个句子：【(2)排桩顶部应设钢筋混凝土冠梁连接，冠梁宽度水平方向不宜小于桩径，冠梁高度竖直方向不宜小于梁宽0.6倍。排桩与桩顶冠梁的混凝土强度等级宜大于C25,当冠梁作为连系梁时可按构造配筋。】。请回答。 | 混凝土冠梁，连系梁，排桩，冠梁 | 排桩，冠梁，连系梁 | 1 | 0.33333 | 0.75
请在我提供的句子中找到建筑结构构件词语。若不存在这样的词，请回答【句子中没有这样的词语】。提供的句子是：【8.板材隔墙包括复合轻质墙板、石膏空心板、增强水泥板和混凝土轻质板等隔墙；骨架隔墙包括以轻钢龙骨、木龙骨等为骨架，以纸面石膏板、人造木板、水泥纤维板等为墙面板的隔墙；玻璃隔墙包括玻璃板、玻璃砖隔墙。】。请回答。 | 板材隔墙，复合轻质墙板，石膏空心板，增强水泥板，混凝土轻质板，隔墙，骨架隔墙，玻璃隔墙，玻璃砖隔墙 | 轻质墙板，轻钢龙骨，轻质板，隔墙，轻钢龙骨隔墙，轻质墙体，轻钢龙骨，轻质板，隔墙 | 0.5 | 0.16667 | 0.11111
请从句中提取建筑结构构件词语。若不存在这样的词，请回答【不存在这样的词语】。你需要处理的句子是：【(3)建筑幕墙与基层墙体、窗间墙、窗槛墙及裙墙之间的空间，应在每层楼板处和防火分区隔离部位采用防火封堵材料封堵。】。请回答。 | 幕墙，基层墙体，窗间墙，窗槛墙，裙墙 | 基层墙体，窗间墙，裙墙，楼板 | 0.75 | 0.25 | 0.6
从句子中找出结构构件词语。若不存在这样的词，请回答【不存在这样的词语】。提供给你的句子是：【墙体承重结构支承系统是以部分或全部建筑外墙以及若干固定不变的建筑内墙作为垂直支承系统的一种体系。墙体承重结构支承系统的墙体布置一般可分为横墙承重、纵墙承重以及纵横墙混合承重等。根据建筑物的建造材料及高度、荷载等要求，主要分为砌体墙承重的混合结构系统和钢筋混凝土墙承重系统。前者由于抗震需要主要用于限定高度下的建筑，而后者则适用于各种高度的建筑，特别是高层建筑。钢筋混凝土墙承重体系的承重墙又分为预制装配和现浇两种主要形式。】。请回答。 | 外墙，内墙，横墙，纵墙，砌体墙，钢筋混凝土墙，承重墙 | 钢筋混凝土墙，承重墙，纵横墙，内墙，横墙 | 0.8 | 0.2 | 0.57143
回答句中的建筑结构构件词语。若不存在这样的词，请回答【句子中没有这样的词语】。你需要处理的句子是：【(7)构造柱。在砌体房屋墙体的规定部位，按构造配筋，并按先砌墙后浇灌混凝土柱的施工顺序制成的混凝土柱称为构造柱。圈梁在水平方向将楼板与墙体箍住，构造柱则从竖向加强墙体的连接，与圈梁一起构成空间骨架，提高了建筑物的整体刚度和墙体的延性，约束墙体裂缝的开展，从而增加建筑物承受地震作用的能力。因此，有抗震设防要求的建筑物中须设钢筋混凝土构造柱。】。请回答。 | 构造柱，混凝土柱，圈梁，钢筋混凝土构造柱 | 混凝土柱，约束墙，构造柱，圈梁，楼板 | 0.6 | 0.2 | 0.75
回答句中表示建筑结构构件的词语。若不存在这样的词，请回答【没有这样的词语】。提供的句子是：【1.楼板的类型根据楼板结构层所采用材料的不同，可分为木楼板、钢筋混凝土楼板、压型钢板组合楼板等多种类型。】。请回答。 | 楼板，木楼板，钢筋混凝土楼板，压型钢板组合楼板 | 钢筋混凝土楼板，楼板 | 1 | 0.5 | 0.5
请在我提供的句子中找到结构构件词语。若不存在这样的词，请回答【句子中没有表示建筑构件的词语】。现在，句子如下：【现浇钢筋混凝土楼板主要分为以下四种：(1)板式楼板。整块板为一厚度相同的平板。根据周边支承情况及板平面长短边边长的比值，又可把板式楼板分为单向板、双向板和悬挑板。】。请回答。 | 混凝土楼板，悬挑板，双向板，楼板 | 现浇钢筋混凝土楼板，悬挑板，板式楼板，双向板 | 0.5 | 0 | 0.5
从句子中找出表示建筑结构构件的词语。若不存在这样的词，请回答【没有这样的词语】。提供的句子是：【(2)梁板式肋形楼板。梁板式肋形楼板由主梁、次梁(肋)、板组成，具有传力线路明确、受力合理的特点。当房屋的开间、进深较大，楼面承受的弯矩较大，常采用这种楼板。】。请回答。 | 梁板式肋形楼板，主梁，次梁，楼板 | 次梁，楼板，主梁 | 1 | 0.33333 | 0.75
从句子中找出表示建筑结构构件的词语。若不存在这样的词，请回答【句子中没有这样的词语】。请处理这个句子：【3.预制混凝土楼板(1)预制装配式钢筋混凝土楼板。预制装配式钢筋混凝土楼板是在工厂或现场预制好楼板，然后由人工或机械吊装到房屋上经坐浆灌缝而成。此做法可节省模板，改善劳动条件，提高效率，缩短工期，促进工业化水平。但预制楼板的整体性不好，灵活性也不如现浇板，且不宜在楼板上穿洞。】。请回答。 | 预制混凝土楼板，预制装配式钢筋混凝土楼板，楼板，预制楼板，现浇板 | 预制混凝土楼板，预制装配式钢筋混凝土楼板，预制楼板，现浇板，楼板 | 1 | 0.2 | 1
回答句中的结构构件词语。若不存在这样的词，请回答【没有这样的词语】。提供给你的句子是：【2)中型构件装配式楼梯。中型构件装配式楼梯一般是由楼梯段和带有平台梁的休息平台板两大构件组合而成，楼梯段直接与楼梯休息平台梁连接，楼梯的栏杆与扶手在楼梯结构安装后再进行安装。带梁休息平台形成一类似槽形板构件，在支承楼梯段的一侧，平台板肋断面加大，并设计成L形断面以利于楼梯段的搭接。楼梯段与现浇钢筋混凝土楼梯类似，有梁板式和板式两种。】。请回答。 | 中型构件装配式楼梯，平台梁，休息平台板，槽形板，现浇钢筋混凝土楼梯 | 楼梯段，楼梯休息平台梁，平台板，梁板 | 0.25 | 0 | 0
请从句中提取结构构件词语。若不存在这样的词，请回答【句子中没有这样的词语】。提供的句子是：【房屋的平面有凸出部分时，屋面承重结构有两种做法。当凸出部分的跨度比主体跨度小时，可把凸出部分的檩条搁置在主体部分屋面檩条上，也可在屋面斜天沟处设置斜梁，把凸出部分檩条搭接在斜梁上。当凸出部分跨度比主体部分跨度大时，可采用半屋架。半屋架的一端支承在外墙上，另一端支承在内墙上；当无内墙时，支承在中间屋架上。对于四坡形屋顶，当跨度较小时，在四坡屋顶的斜屋脊下设斜梁，用于搭接屋面檩条；当跨度较大时，可选用半屋架或梯形屋架，以增加斜梁的支承点。】。请回答。 | 屋面檩条，斜梁，外墙，内墙 | 内墙，斜梁，檩条 | 1 | 0.33333 | 0.5
请在下面的句子中找出结构构件词语。若不存在这样的词，请回答【没有这样的词语】。请处理这个句子：【(2)纵向连系构件：由吊车梁、圈梁、连系梁、基础梁等组成，与横向排架构成骨架，保证厂房的整体性和稳定性。】。请回答。 | 吊车梁，基础梁，连系梁，圈梁 | 吊车梁，圈梁，连系梁，基础梁 | 1 | 0.25 | 1
从句子中找出建筑结构构件词语。若不存在这样的词，请回答【不存在这样的词语】。提供的句子是：【(1)钢筋混凝土柱。钢筋混凝土柱按截面的构造尺寸分为矩形柱、工字形柱、双肢柱、管柱等，如图2.1.26所示。】。请回答。 | 钢筋混凝土柱，工字形柱，矩形柱，双肢柱，管柱 | 钢筋混凝土柱，矩形柱，双肢柱，工字形柱，管柱 | 1 | 0.2 | 1
请在我提供的句子中找到表示建筑结构构件的词语。若不存在这样的词，请回答【句子中不存在这样的词语】。给你的句子如下：【②肋梁式简支梁桥(简称简支梁桥)。简支梁桥主要用于中等跨度的桥梁。跨径在8～12m时，采用钢筋混凝土简支梁桥；跨径在20～50m时，多采用预应力混凝土简支梁桥。在我国使用最多的简支梁桥的横截面形式是由多片T形梁组成的横截面。其特点是外形简单，制造方便，横向借助横隔梁的连接，使结构整体性较好。但单片主梁在运输和安装过程中不够稳定。】。请回答。 | 肋梁式简支梁，简支梁，钢筋混凝土简支梁，预应力混凝土简支梁，T形梁，横隔梁，主梁 | 横隔梁，肋梁，简支梁 | 1 | 0 | 0.28571
请在下面的句子中找出表示建筑结构构件的词语。若不存在这样的词，请回答【句子中没有表示建筑构件的词语】。现在，句子如下：【(3)柱式桥墩。柱式桥墩一般由基础之上的承台、柱式墩身和盖梁组成。柱式桥墩的墩身沿桥横向布置，通常由1～4根立柱组成，柱身为0.6～1.5m的大直径圆柱或方形、六角形柱等，使墩身具有较大的强度和刚度，当墩身高度大于6～7m时，可设横系梁加强柱身横向联系。】。请回答。 | 承台，盖梁，立柱，六角形柱，横系梁 | 立柱，系梁，承台，圆柱，盖梁 | 0.8 | 0.2 | 0.6
回答句子中的建筑结构构件词语。若不存在这样的词，请回答【没有这样的词语】。提供的句子是：【(a)梁板式结构(b)无梁楼盖结构图4.1.25柱子的施工缝位置1/3梁跨图4.1.26有主、次梁楼盖的施工缝位置1—楼板；2—柱；3—次梁；4—主梁在施工缝处继续浇筑混凝土时，应符合下列规定：①浇筑的混凝土，其抗压强度不应小于1.2N/mm²。】。请回答。 | 楼板，次梁，主梁，梁板 | 次梁，楼板，主梁 | 1 | 0 | 0.75
请在下面的句子中找出结构构件词语。若不存在这样的词，请回答【句子中不存在建筑构件】。请处理这个句子：【4.升板法施工升板法施工是指楼板用提升法施工的板柱框架结构工程。升板法施工的方法是利用柱子作为导杆，配备相应的提升设备，将预制在地面上的各层楼板提升到设计标高，然后加以固定。其施工顺序是：先将预制柱吊装好，再浇筑室内地坪，然后以地坪作为胎膜，就地叠层浇筑各层楼板和屋面板，待混凝土达到一定强度后，利用沿柱自升的提升机，将柱作为提升支承和导杆，把各层板逐一提升到设计标高，并加以固定。】。请回答。 | 屋面板，预制柱，楼板，板柱 | 预制柱，屋面板，楼板 | 1 | 0 | 0.75
从句子中找出结构构件词语。若不存在这样的词，请回答【句子中没有这样的词语】。请处理这个句子：【二、地下连续墙施工技术地下连续墙是以专门的挖槽设备，沿着深基或地下构筑物周边，采用触变泥浆护壁，按设计的宽度、长度和深度开挖沟槽，待槽段形成后，在槽内设置钢筋笼，采用导管法浇筑混凝土，筑成一个单元槽段的混凝土墙体(图4.3.4)。依次继续挖槽、浇筑施工，并以某种接头方式将相邻单元槽段墙体连接起来形成一道连续的地下钢筋混凝土墙或帷幕，以作为防渗、挡土、承重的地下墙体结构。】。请回答。 | 地下连续墙，混凝土墙，钢筋混凝土墙，地下墙体 | 地下连续墙，混凝土墙，地下墙 | 1 | 0.33333 | 0.5
请在句子中提取建筑结构构件词语。若不存在这样的词，请回答【句子中没有这样的词语】。给你的句子如下：【在逆作法和半逆作法施工中，如主体结构的中间立柱为钢管混凝土柱，而柱下基础为钢筋混凝土灌注桩时，需要解决好两者之间的连接问题。一般是将钢管柱直接插入灌注桩的混凝土内1.0m左右，并在钢管柱底部均匀设置几个孔，以利混凝土流动，同时也可加强桩、柱间连接。有时也可在钢管柱和灌注桩之间插入H型钢加以连接。】。请回答。 | 立柱，钢管混凝土柱，钢筋混凝土灌注桩，钢管柱，灌注桩 | 钢管混凝土柱，灌注桩，钢管柱 | 1 | 0.33333 | 0.6
回答句子中的结构构件词语。若不存在这样的词，请回答【句子中没有这样的词语】。现在，句子如下：【图5.1.6梁竖向加腋平面注写方式表达示例主梁(框架梁)图5.1.7附加箍筋和吊筋的画法示例图5.1.8梁平面注写示例3.有梁楼盖平法施工图的注写方式有梁楼盖平法施工图，是在楼面板和屋面板布置图上，采用平面注写的表达方式。板平面注写主要包括板块集中标注和板支座原位标注两种方式。为方便设计表达和施工识图，规定结构平面的坐标方向：当两向轴网正交布置时，图面从左至右为X向，从下至上为Y向；当轴网向心布置时，切向为X向，径向为Y向。】。请回答。 | 主梁，框架梁，楼面板，屋面板 | 框架梁，屋面板，楼面板 | 1 | 0.33333 | 0.75
回答句子中的建筑结构构件词语。若不存在这样的词，请回答【句子中没有表示建筑构件的词语】。你需要处理的句子是：【(2)原位标注主要标注独立基础的平面尺寸。对相同编号的基础，可选择一个进行原位标注；当平面图形较小时，可将所选定进行原位标注的基础按比例适当放大；其他相同编号者仅注编号。普通独立基础原位标注x、y,xe、y。(或圆柱直径de),x;、y,i=1,2,3,…。其中，x、y为普通独立基础两向边长，xe、y.为柱截面尺寸，x;、y;为阶宽或坡形平面尺寸，如图图5.1.12独立基础底板顶部5.1.13所示。配筋标注示例图5.1.13普通独立基础原位标注示意图5.剪力墙平法施工图的注写方式剪力墙不是一个独立的构件，而是由墙身、墙梁和墙柱共同组成的。剪力墙构件的平面表达方式有列表注写和截面注写两种。】。请回答。 | 圆柱，独立基础底板，剪力墙，墙梁，墙柱 | 剪力墙，墙梁，圆柱 | 1 | 0 | 0.6
请在下面的句子中找出建筑结构构件词语。若不存在这样的词，请回答【不存在这样的词语】。提供的句子是：【2)楼梯平面布置图注写内容，包括楼梯间的平面尺寸、楼层结构标高、层间结构标高、楼梯的上下方向、梯板的平面几何尺寸、梯板类型及编号、平台板配筋、梯梁及梯柱配筋等。】。请回答。 | 楼梯，平台板，梯梁，梯柱 | 楼梯，楼梯间，平台板，梯板，梯梁，梯柱 | 0.66667 | 0.16667 | 1
请在下面的句子中找出结构构件词语。若不存在这样的词，请回答【没有找到】。现在，句子如下：【(二)基坑与边坡支护(编码：010202)基坑与边坡支护包括地下连续墙、咬合灌注桩、圆木桩、预制钢筋混凝土板桩、型钢桩、钢板桩、锚杆(锚索)、土钉、喷射混凝土(水泥砂浆)、钢筋混凝土支撑、钢支撑等项目。】。请回答。 | 地下连续墙，咬合灌注桩，圆木桩，预制钢筋混凝土板桩，型钢桩，钢板桩 | 钢筋混凝土板桩，圆木桩，地下连续墙，型钢桩，灌注桩，钢板桩 | 1 | 0.16667 | 0.66667
回答句子中表示建筑结构构件的词语。若不存在这样的词，请回答【句子中没有表示建筑构件的词语】。提供给你的句子是：【(2)咬合灌注桩以“m”计量，按设计图示尺寸以桩长计算；以“根”计量，按设计图示数量计算。所谓咬合桩是指在桩与桩之间形成相互咬合排列的一种基坑围护结构。桩的排列方式为一条不配筋并采用超缓凝素混凝土桩(A桩)和一条钢筋混凝土桩(B桩)间隔布置。施工时，先施工A桩，后施工B桩，在A桩混凝土初凝之前完成B桩的施工。A桩、B桩均采用全套管钻机施工，切割掉相邻A桩相交部分的混凝土，从而实现咬合。】。请回答。 | 咬合灌注桩，咬合桩，超缓凝素混凝土桩，钢筋混凝土桩 | 钢筋混凝土桩，灌注桩 | 1 | 0.5 | 0.25
请在句子中提取结构构件词语。若不存在这样的词，请回答【句子中不存在这样的词语】。现在，句子如下：【(3)混凝土种类：指清水混凝土、彩色混凝土等，如在同一地区既使用预拌(商品)混凝土，又允许现场搅拌混凝土时，也应注明(下同).(4)地下连续墙和喷射混凝土(砂浆)的钢筋网、咬合灌注桩的钢筋笼及钢筋混凝土支撑的钢筋制作、安装，按“混凝土及钢筋混凝土工程”中相关项目列项。本部分未列的基坑与边坡支护的排桩按“桩基工程”中相关项目列项。水泥土墙、坑内加固按“地基处理”中相关项目列项。砖、石挡土墙、护坡按“砌筑工程”中相关项目列项。混凝土挡土墙按“混凝土及钢筋混凝土工程”中相关项目列项。】。请回答。 | 地下连续墙，咬合灌注桩，水泥土墙，石挡土墙，混凝土挡土墙 | 灌注桩，挡土墙，地下连续墙，排桩，石挡土墙，支护桩 | 0.66667 | 0.16667 | 0.4
回答句子中的建筑结构构件词语。若不存在这样的词，请回答【没有找到】。你需要处理的句子是：【(2)实心砖墙、多孔砖墙、空心砖墙，按设计图示图5.3.7砖基础T形接头处尺寸以体积“m²”计算。扣除门窗、洞口、嵌入墙内的的重叠部分示意图钢筋混凝土柱、梁、圈梁、挑梁、过梁及凹进墙内的壁龛、管槽、暖气槽、消火栓箱所占体积，不扣除梁头、板头、檩头、垫木、木楞头、沿缘木、木砖、门窗走头、砖墙内加固钢筋、木筋、铁件、钢管及单个面积≤0.3m²的孔洞所占的体积。凸出墙面的腰线、挑檐、压顶、窗台线、虎头砖、门窗套的体积也不增加。凸出墙面的砖垛并入墙体体积内计算。】。请回答。 | 实心砖墙，多孔砖墙，空心砖墙，钢筋混凝土柱，圈梁，挑梁，过梁，砖墙 | 钢筋混凝土柱，圈梁，过梁，挑梁，实心砖墙，空心砖墙，重叠部分，墙体 | 0.75 | 0 | 0.75
请在我提供的句子中找到结构构件词语。若不存在这样的词，请回答【不存在这样的词语】。请处理这个句子：【②内墙：位于屋架下弦者，算至屋架下弦底；无屋架者算至天棚底另加100mm;有钢筋混凝土楼板隔层者算至楼板顶；有框架梁时算至梁底。】。请回答。 | 内墙，钢筋混凝土楼板，楼板，框架梁 | 钢筋混凝土楼板，内墙，框架梁，楼板 | 1 | 0.25 | 1
回答句子中的结构构件词语。若不存在这样的词，请回答【不存在这样的词语】。提供的句子是：【(二)现浇混凝土柱(编码：010502)1.工程量计算规则现浇混凝土柱包括矩形柱、构造柱、异型柱等项目。按设计图示尺寸以体积“m³”计算。构造柱嵌接墙体部分并入柱身体积。依附柱上的牛腿和升板的柱帽，并入柱身体积计算，如图5.3.10所示。项目特征描述：混凝土种类、混凝土强度等级；异型柱还需说明柱形状。】。请回答。 | 现浇混凝土柱，矩形柱，构造柱，异型柱 | 现浇混凝土柱，构造柱，异型柱，矩形柱，升板 | 0.8 | 0.2 | 1
请在我提供的句子中找到建筑结构构件词语。若不存在这样的词，请回答【句子中不存在这样的词语】。请处理这个句子：【h=700mmc=200mma=45°400(a)1—1剖面图(b)2—2剖面图600'(c)3—3剖面图图5.3.10某带牛腿的现浇混凝土柱2.相关说明(1)柱高的规定：有梁板的柱高，应自柱基上表面(或楼板上表面)至上一层楼板上表面之间的高度计算，如图5.3.11所示。无梁板的柱高，应自柱基上表面(或楼板上表面)至柱帽下表面之间的高度计算，如图5.3.12所示。框架柱的柱高应自柱基上表面至柱顶的高度计算，如图5.3.13所示。构造柱按全高计算，如图5.3.14所示。】。请回答。 | 现浇混凝土柱，有梁板，楼板，无梁板，框架柱 | 框架柱，构造柱，混凝土柱，带牛腿的现浇混凝土柱，楼板 | 0.6 | 0.2 | 0.4
请在下面的句子中找出表示建筑结构构件的词语。若不存在这样的词，请回答【句子中没有这样的词语】。提供的句子是：【(九)预制混凝土构件1.工程量计算规则(1)预制混凝土柱(编码：010509),以“m³”计量时，按设计图示尺寸以体积计算；以“根”计量时，按设计图示尺寸以数量计算。预制混凝土柱包括矩形柱、异型柱。项目特征描述：图代号、单件体积、安装高度、混凝土强度等级、砂浆(细石混凝土)强度等级及配合比。】。请回答。 | 预制混凝土构件，预制混凝土柱，矩形柱，异型柱 | 预制混凝土构件，异型柱，预制混凝土柱，矩形柱 | 1 | 0.25 | 1
请在下面的句子中找出表示建筑结构构件的词语。若不存在这样的词，请回答【句子中没有表示建筑构件的词语】。你需要处理的句子是：【(2)预制混凝土梁(编码：010510),以“m³”计量时，按设计图示尺寸以体积计算；以“根”计量时，按设计图示尺寸以数量计算。预制混凝土梁包括矩形梁、异型梁、过梁、拱形梁、鱼腹式吊车梁和其他梁。项目特征描述要求与预制混凝土柱相同。】。请回答。 | 预制混凝土梁，矩形梁，异型梁，过梁，拱形梁，鱼腹式吊车梁，预制混凝土柱 | 异型梁，吊车梁，过梁，矩形梁 | 1 | 0 | 0.42857
请在我提供的句子中找到结构构件词语。若不存在这样的词，请回答【句子中不存在这样的词语】。给你的句子如下：【图5.3.30某框架结构局部结构施工图表5.3.19工程量计算表续表5.3.19六、金属结构工程(编码：0106)金属结构工程包括钢网架、钢屋架、钢托架、钢桁架、钢架桥、钢柱、钢梁、钢板楼板、墙板、钢构件、金属制品。金属构件的切边，不规则及多边形钢板发生的损耗在综合单价中考虑；工作内容中综合了补刷油漆，但不包括刷防火涂料，金属构件刷防火涂料单独列项计算工程量。】。请回答。 | 钢柱，钢梁，钢板楼板，墙板，钢构件 | 钢板楼板，钢构件，钢柱，钢梁，钢屋架，墙板 | 0.83333 | 0.16667 | 1
请在我提供的句子中找到建筑结构构件词语。若不存在这样的词，请回答【没有找到】。提供给你的句子是：【(二)木构件(编码：010702)木构件包括木柱、木梁、木檩条、木楼梯及其他木构件。】。请回答。 | 木柱，木梁，木檩条，木楼梯，木构件 | 木构件，木梁，木檩条，木柱 | 1 | 0.25 | 0.8
请在下面的句子中找出表示建筑结构构件的词语。若不存在这样的词，请回答【不存在这样的词语】。请处理这个句子：【2.相关说明(1)拆除木构件应按木梁、木柱、木楼梯、木屋架、承重木楼板等分别在构件名称中描述。】。请回答。 | 木构件，木梁，木柱，木楼梯，承重木楼板 | 木构件，木楼板，木梁，木柱 | 1 | 0.25 | 0.6
请在下面的句子中找出建筑结构构件词语。若不存在这样的词，请回答【句子中没有这样的词语】。提供给你的句子是：【(4)楼梯，按楼梯(包括休息平台、平台梁、斜梁和楼层板的连接梁)的水平投影面积“m²”计算，不扣除宽度小于或等于500mm的楼梯井所占面积，楼梯踏步、踏步板、平台梁等侧面模板不另计算，伸入墙内部分亦不增加。】。请回答。 | 连接梁，平台梁，斜梁，楼梯 | 楼梯，平台梁，楼梯井，连接梁，楼层板 | 0.6 | 0.2 | 0.75
请在我提供的句子中找到建筑结构构件词语。若不存在这样的词，请回答【没有这样的词语】。给你的句子如下：【钢筋混凝土房屋的最大适用高度(m)表1.1.1注：1.表中框架不含异形柱框架；2.部分框支剪力墙结构指地面以上有部分框支剪力墙的剪力墙结构；3.甲类建筑，6、7、8度时宜按本地区抗震设防烈度提高一度后符合本表的要求，9度时应专门研究；4.框架结构、板柱-剪力墙结构以及9度抗震设防的表列其他结构，当房屋高度超过本表数值时，结构设计应有可靠依据，并采取有效地加强措施。】。请回答。 | 异形柱，部分框支剪力墙，剪力墙 | 部分框支剪力墙，异形柱，剪力墙，板柱 | 0.75 | 0.25 | 1
从句子中找出建筑结构构件词语。若不存在这样的词，请回答【句子中不存在建筑构件】。给你的句子如下：【现浇板的厚度与计算跨度的最小比值h/l₀表2.1.1注：1.lo为板的计算跨度。对双向板为短向计算跨度；对无梁楼板为区格长边计算跨度；h为板的厚度；2.计算跨度>4m的单向和双向板应适当加厚；3.荷载较大时，板厚另行考虑；4.表中的单向板、双向板及无梁楼板均包括现浇空心板。】。请回答。 | 现浇板，双向板，无梁楼板，现浇空心板 | 现浇空心板，双向板，无梁楼板 | 1 | 0.33333 | 0.75
请在我提供的句子中找到结构构件词语。若不存在这样的词，请回答【句子中不存在这样的词语】。现在，句子如下：【4.板柱框架结构或板柱-剪力墙结构中的无梁楼板，由于与柱组成抗震或抗风的侧力结构，因此楼板钢筋的延伸长度应经设计确定，但不应小于图2.4.4的要求。】。请回答。 | 无梁楼板，剪力墙，楼板，板柱 | 无梁楼板，剪力墙，板柱 | 1 | 0.33333 | 0.75
从句子中找出结构构件词语。若不存在这样的词，请回答【句子中不存在这样的词语】。你需要处理的句子是：【5.抗震或抗风设计的板柱框架结构或板柱-剪力墙结构中的无梁楼板配筋尚应符合下列要求：(1)无柱帽平板宜在柱上板带中设构造暗梁，暗梁宽度可取柱宽加柱两侧各不大于1.5倍板厚。暗梁支座上部纵向钢筋应不小于柱上板带纵向钢筋截面面积的1/2,暗梁下部纵向钢筋不宜少于上部纵向钢筋截面面积的1/2。】。请回答。 | 板柱，剪力墙，无梁楼板，无柱帽平板，暗梁 | 无梁楼板，剪力墙，暗梁 | 1 | 0.33333 | 0.6
请从句中提取表示建筑结构构件的词语。若不存在这样的词，请回答【不存在这样的词语】。提供给你的句子是：【3.顺筒方向顶板和底板、顺筒肋内的配筋布置通常有三种方式：布置方式(一)(图2.5.8):适用于楼板厚度较小、板承受的荷载较小的单向板和双向板情况，对于满足受剪承载力的双向板，筒芯也可连续布置；布置方式(二)(图2.5.9):适用于楼板厚度、荷载适中情况；布置方式(三)(图2.5.10):适用于楼板厚度较大或荷载较大情况，当顺>50mm且>0.2倍板厚(a)图2.5.7支承于混凝土墙上的现浇单向空心楼板示意(a)端支承处；(b)中间支承处筒肋内需要配置箍筋时宜采用此种配筋布置方式。】。请回答。 | 楼板，单向板，双向板，混凝土墙，现浇单向空心楼板 | 现浇空心楼板，混凝土墙，楼板，双向板，空心楼板，顶板 | 0.66667 | 0.33333 | 0.6
回答句中表示建筑结构构件的词语。若不存在这样的词，请回答【句子中不存在这样的词语】。提供的句子是：【(320),(硬架支模)(a)(b)(非硬架支模)(c)图2.8.1预制空心板端连接构造示意(a)边支座连接；(b)内墙中间支座连接；(c)与梁连接(a)图2.8.2叠合板与砌体墙连接构造示意(a)边支座连接；(b)中间支座连接(2)预制空心板侧应为双齿边；拼缝上口宽度不应小于30mm,空心板端孔中应有堵头，深度不宜少于60mm;拼缝中应浇灌强度等级不低于C30的细石混凝土(图2.8.3及图2.8.4)。】。请回答。 | 预制空心板，内墙，叠合板，砌体墙，空心板 | 预制空心板，内墙，叠合板 | 1 | 0 | 0.6
回答句子中的建筑结构构件词语。若不存在这样的词，请回答【句子中不存在这样的词语】。请处理这个句子：【图2.8.3预制空心板拼缝图2.8.4预制空心板堵头(3)对整体性要求较高的装配整体式楼(屋)盖，除采用叠合板形式外，当采用预制空心板时应采用在板顶加现浇混凝土叠合层的形式(图2.8.5);或在预制空心板侧设置配筋混凝土现浇带(图2.8.6),并在板端设置负弯矩钢筋；或在板的支承处、沿拼缝设置拉结钢筋与支座连接(图2.8.7)。当预制空心板的跨度大于4.8m且与外墙平行时，靠外墙的预制板侧边应与墙或圈梁拉结(图2.8.8)。】。请回答。 | 预制空心板，叠合板，空心板，外墙，预制板，圈梁 | 预制空心板，预制板，叠合板，圈梁，外墙 | 1 | 0.2 | 0.83333
请在我提供的句子中找到结构构件词语。若不存在这样的词，请回答【句子中没有这样的词语】。现在，句子如下：【图2.8.5预制空心板顶面加现浇混凝土叠合层图2.8.6预制空心板侧设置配筋混凝土现浇带图2.8.7预制空心板支承外沿拼缝设置拉结钢筋(b)图2.8.8跨度大于4.8m预制板与外墙拉结示意(a)与墙拉结；(b)与圈梁拉结(4)预制混凝土板应有足够的支承长度，否则应采取保证安全受力的有效措施。】。请回答。 | 预制空心板，预制板，外墙，圈梁，预制混凝土板 | 预制空心板，预制混凝土板，预制板，外墙，圈梁，混凝土现浇带，现浇带，外墙 | 0.71429 | 0.14286 | 1
回答句中的结构构件词语。若不存在这样的词，请回答【句子中没有表示建筑构件的词语】。提供的句子是：【3.为便于设备专业用管穿过楼板，预制空心板与外纵墙间可留一定宽度的混凝土现浇带，现浇带内需配置按计算确定的钢筋(图2.8.11);叠合板如需开洞，需在工厂生产中先在底板中预留孔洞(孔洞内的受力钢筋暂不切断),浇筑叠合层混凝土时留出现浇带配筋孔洞，叠合板达到强度后切除孔洞内的受力钢筋；洞口处加强钢筋及开洞板的承载能力由设计人员根据实际情况计算确定。】。请回答。 | 预制空心板，外纵墙，叠合板，叠合板，开洞板 | 外纵墙，楼板，叠合板 | 0.66667 | 0 | 0.5
请从句中提取建筑结构构件词语。若不存在这样的词，请回答【句子中没有这样的词语】。给你的句子如下：【图2.8.11外纵墙边设置混凝土现浇带4.当预制空心板与设置在砌体墙内的现浇钢筋混凝土构造柱相遇时，为避免施工时将构造柱范围内的板支承端切除，宜将板布置在构造柱两侧，在构造柱处楼盖的板间设置混凝土现浇带(图2.8.12)。】。请回答。 | 外纵墙，预制空心板，砌体墙，现浇钢筋混凝土构造柱，构造柱 | 现浇钢筋混凝土构造柱，外纵墙，空心板，构造柱 | 1 | 0.25 | 0.6
请在句子中提取表示建筑结构构件的词语。若不存在这样的词，请回答【句子中没有表示建筑构件的词语】。提供给你的句子是：【考虑薄腹梁的侧向稳定性，梁的侧向支承间距l,不应超过下列规定：(1)简支梁或连续梁，L,≤60b₂及2506/h₀(b₂为侧向支承中间的梁截面受压边的宽度);(2)悬臂梁，l₅≤25b₆及100b/ho。】。请回答。 | 薄腹梁，简支梁，连续梁，悬臂梁 | 悬臂梁，简支梁，连续梁，薄腹梁 | 1 | 0.25 | 1
请在我提供的句子中找到建筑结构构件词语。若不存在这样的词，请回答【句子中不存在这样的词语】。请处理这个句子：【6.考虑地震作用，楼梯间及门厅内墙阳角处的大梁支承长度不应小于500mm,并应与圈梁连接。】。请回答。 | 圈梁，楼梯，内墙，大梁 | 圈梁，楼梯 | 1 | 0 | 0.5
请从句中提取结构构件词语。若不存在这样的词，请回答【句子中不存在这样的词语】。现在，句子如下：【2.深梁的混凝土等级不应低于C20,且尚应根据构件所处的环境类别确定。深梁的截面宽度不应小于140mm。为了保证深梁平面外的稳定，当跨高比lo/h≥1时，其高宽比h/b不宜大于25;当跨高比l/h<1时，其跨度与宽度之比l₀/b不宜大于25。深梁顶部应与楼板、屋面板等水平构件可靠连接。】。请回答。 | 水平构件，屋面板，深梁，楼板 | 水平构件，楼板，屋面板，深梁 | 1 | 0.25 | 1
请在我提供的句子中找到建筑结构构件词语。若不存在这样的词，请回答【句子中不存在建筑构件】。提供的句子是：【212第四章单层厂房柱入50上50室内地坪标高?400¦()图4.1.1工字形柱的外形构造尺寸(a)柱顶；(b)、(c)牛腿上、下部；(d)柱根；(e)用于抗震设防或腹板较薄处；(f)人孔平面I—I图4.1.2吊车梁(露天吊车)与柱连接图4.1.3吊车梁与柱连接图4.1.4双肢柱的外形构造2.斜腹杆双肢柱的截面尺寸如图4.1.5所示。】。请回答。 | 工字形柱，吊车梁，双肢柱，斜腹杆双肢柱 | 吊车梁，工字形柱，双肢柱 | 1 | 0.33333 | 0.75
请在句子中提取建筑结构构件词语。若不存在这样的词，请回答【没有这样的词语】。给你的句子如下：【五、牛腿1.钢筋混凝土柱牛腿是支承屋盖、墙梁和吊车梁等构件的重要结构，柱牛腿(当a≤h₀时)1-1M-3360-10B-11b+160B-4孔26到另470图4.3.7屋架与柱的连接(a)焊接方案；(b)螺栓方案；(c)钢板铰方案注：1.在有柱间支撑的柱顶预埋件M-1～M-3中，应设抗剪钢板；2.当采用预应力混凝土工字形屋面梁时其柱顶宽度bc不宜小于500mm(螺栓方案)或450mm(焊接方案)。】。请回答。 | 钢筋混凝土柱，墙梁，吊车梁，预应力混凝土工字形屋面梁 | 屋架，屋面梁，吊车梁，钢筋混凝土柱，墙梁 | 0.8 | 0.2 | 0.75
请在我提供的句子中找到建筑结构构件词语。若不存在这样的词，请回答【句子中没有表示建筑构件的词语】。你需要处理的句子是：【六、山墙抗风柱1.山墙抗风柱是承受风力为主的竖向构件、常为二阶变截面柱，山墙较高时可在柱外侧设置牛腿承受墙梁传来的竖向荷载(图4.3.12)。抗风柱截面尺寸要求见表4.1.1注6。】。请回答。 | 山墙抗风柱，竖向构件，二阶变截面柱，山墙，墙梁，抗风柱 | 竖向构件，山墙，墙梁，抗风柱 | 1 | 0.25 | 0.66667
请在我提供的句子中找到建筑结构构件词语。若不存在这样的词，请回答【不存在这样的词语】。给你的句子如下：【三、框架宽扁梁框架梁采用宽扁梁时，应进行挠度及裂缝宽度的验算，采用现浇楼板，梁中线宜与柱中线重合，扁梁应双向布置，且不宜用于一级抗震等级的框架结构。】。请回答。 | 框架宽扁梁，框架梁，宽扁梁，现浇楼板，扁梁 | 宽扁梁，现浇楼板，框架梁，扁梁 | 1 | 0.25 | 0.8
回答句子中表示建筑结构构件的词语。若不存在这样的词，请回答【没有找到】。提供给你的句子是：【(a)(b)图5.2.1框架扁梁柱节点(a)中柱节点；(b)边柱节点图5.2.2框架扁梁与边梁的连接构造3.框架宽扁梁的箍筋及腰筋(1)箍筋加密区及非加密区的构造要求节点内核心区的配箍量及构造要求同普通框架；节点外核心区(两向宽扁梁相交面积扣除柱截面面积部分),对于中柱节点可配置附加水平箍筋及竖向拉筋，拉筋勾住宽扁梁纵向钢筋并与之绑扎；拉筋直径：一、二级抗震等级不宜小于10mm,三、四级抗震等级不宜小于8mm;当核心区受剪承载力不能满足计算要求时，可配置附加腰筋；对于宽扁梁边柱节点核心区，也可配置附加腰筋。】。请回答。 | 框架扁梁柱，中柱，边柱，框架扁梁，边梁，宽扁梁 | 宽扁梁，边梁，边柱 | 1 | 0.33333 | 0.5
请在句子中提取表示建筑结构构件的词语。若不存在这样的词，请回答【没有找到】。请处理这个句子：【第四节有特殊要求的框架柱构造一、角柱在钢筋混凝土框架体系中，角柱的受力条件比其他柱要差。震害调查也表明，角柱的破坏程度往往比边柱和中柱更严重一些。为了防止角柱的斜向压弯破坏，除考虑双向地震输入，进行角柱的斜向压弯承载力验算外；在构造上应特别注意加密箍筋，使两个方向箍筋的配置均符合对短柱的要求，以增强箍筋对受压区混凝土的约束作用。此外，为了增强角柱的斜截面压弯能力，对于高层建筑中较大截面的角柱，纵向受力钢筋的排列，在满足间距不大于200mm的条件下，尽量向角部集中；此外，还可在四角部位采用较密和较粗钢筋(图5.4.1)。】。请回答。 | 框架柱，角柱，边柱，中柱 | 框架柱，短柱，角柱，边柱 | 0.75 | 0 | 0.75
从句子中找出结构构件词语。若不存在这样的词，请回答【句子中没有表示建筑构件的词语】。给你的句子如下：【承重墙的设置：横墙承重的承重墙结构应间断设置内纵墙提高横墙的稳定性以控制连续倒塌。外承重墙体系应隔一定距离设置垂直于外墙的墙体或壁柱以控制外墙的稳定。】。请回答。 | 承重墙，横墙，内纵墙，外承重墙，外墙，壁柱 | 承重墙，外墙，纵墙，横墙，壁柱 | 1 | 0.2 | 0.66667
回答句中表示建筑结构构件的词语。若不存在这样的词，请回答【没有这样的词语】。现在，句子如下：【关键构件：柱或墙的失稳可能由于楼板体系失效导致失去侧向支承，这种情况特别对于临街的建筑更为重要。采用型钢混凝土组合结构或钢管混凝土柱可提供安全度高的防护，关键柱的设计应考虑失去2～3层楼板的侧向支承时不致失稳和压屈破坏，承重内墙同上下层的楼板当有良好的拉结时，也可以有效的抗连续倒塌。】。请回答。 | 钢管混凝土柱，承重内墙，楼板 | 钢管混凝土柱，楼板，内墙，关键柱 | 0.75 | 0.25 | 0.66667
从句子中找出结构构件词语。若不存在这样的词，请回答【句子中不存在这样的词语】。请处理这个句子：【图6.1.6边框架柱距较大时增加结构荷载传递途径的措施设置两根角柱图6.1.7框架结构提高结构角柱荷载传递途径冗余度的措施(3)应采用有转换传力途径的结构，如用双向相交梁系代替单向梁，用空腹桁架代替转换梁。内隔墙的设计和构造应能起到梁的传力作用。】。请回答。 | 边框架柱，角柱，双向相交梁，单向梁，转换梁，内隔墙 | 内隔墙，框架柱，角柱，转换梁 | 1 | 0.25 | 0.5
请在我提供的句子中找到表示建筑结构构件的词语。若不存在这样的词，请回答【没有这样的词语】。提供的句子是：【(5)刚性连接的连体结构可设置钢梁、钢桁架、型钢混凝土梁，型钢应伸入主体结构至少一跨并可靠锚固。连体结构的边梁截面宜加大，楼板厚度不宜小于150mm,宜采用双层双向钢筋网，每层每方向钢筋网配筋率不宜小于0.25%。】。请回答。 | 钢梁，型钢混凝土梁，边梁，楼板 | 型钢混凝土梁，边梁，楼板，钢梁 | 1 | 0.25 | 1
回答句中表示建筑结构构件的词语。若不存在这样的词，请回答【句子中不存在这样的词语】。提供的句子是：【装配整体式框架-剪力墙结构的适用高度，依据节点连接构造类型按第七章第五节规定采用。5.部分框支剪力墙结构体系当高层剪力墙结构的底层要求有较大空间时，可将部分剪力墙设计为框支剪力墙，但必须按规范要求设置足够的落地剪力墙。】。请回答。 | 剪力墙，部分框支剪力墙，框支剪力墙，落地剪力墙 | 部分剪力墙，高层剪力墙，剪力墙 | 0.33333 | 0.33333 | 0.25
回答句子中的建筑结构构件词语。若不存在这样的词，请回答【句子中没有表示建筑构件的词语】。你需要处理的句子是：【12.楼面梁支承在剪力墙墙肢平面外方向时，支承楼面梁的剪力墙内应设置暗柱或扶壁柱，其设计和配筋构造，参见本章第7节相关要求。】。请回答。 | 楼面梁，剪力墙，墙肢，暗柱，扶壁柱 | 剪力墙，壁柱，楼面梁 | 1 | 0.33333 | 0.4
请从句中提取结构构件词语。若不存在这样的词，请回答【没有这样的词语】。提供的句子是：【314第六章高层建筑内墙双门洞连梁配筋构造图6.4.6剪力墙门洞连梁配筋构造抗震设计剪力墙连梁的箍筋按表6.4.4要求设置。连梁箍筋应按框架梁梁端加密区箍筋的要求采用，箍筋的最小配箍率应符合第五章的有关规定。】。请回答。 | 内墙，连梁，剪力墙，剪力墙连梁，框架梁 | 框架梁，剪力墙，连梁，内墙 | 1 | 0.25 | 0.8
回答句中表示建筑结构构件的词语。若不存在这样的词，请回答【不存在这样的词语】。你需要处理的句子是：【(b)图6.4.11抗震设计剪力墙底部加强部位及其上一层约束边缘构件配筋构造(a)端柱；(b)墙端暗柱；(c)角墙；(d)翼墙注：1.约束边缘构件的长度lc和配箍特征值λ、值按表6.4.6采用；2.图(c)、(d)水平分布筋在约束边缘构件内的锚固应符合图6.4.2要求；3.边缘构件内箍筋、拉筋水平方向的肢距不宜大于300mm,不应大于竖向钢筋间距的2倍；4.约束边缘构件的箍筋或拉筋沿竖向的间距，一级抗震等级不宜大于100mm,二、三级抗震等级不宜大于150mm。】。请回答。 | 剪力墙，约束边缘构件，端柱，墙端暗柱，角墙，翼墙 | 约束边缘构件，剪力墙，边缘构件，暗柱，翼墙，角墙 | 1 | 0.16667 | 0.66667
请在句子中提取表示建筑结构构件的词语。若不存在这样的词，请回答【没有找到】。现在，句子如下：【抗震设计一、二级抗震等级剪力墙底部加强部位墙厚不应小于200mm,且不宜小于层高或无支长度的1/16;其他部位墙厚不应小于160mm,且不宜小于层高或无支长度的1/20。三、四级抗震等级剪力墙墙厚不应小于160mm,且不宜小于层高或无支长度的1/20.13.抗震设计合理设置剪力墙的横梁和端柱将对剪力墙起约束作用，即使剪力墙破坏后，剪力墙的端柱仍能承受竖向荷载，且具有一定抗侧力能力。试验表明楼层处设置的横梁能控制剪力墙斜裂缝的开展和延伸，剪力墙的横梁可选用暗梁或横梁，暗梁高度可取墙厚的两倍或与相连框架梁截面等高，柱距较大时宜设置横梁。】。请回答。 | 剪力墙，横梁，端柱，暗梁，框架梁 | 剪力墙，框架梁，横梁，暗梁 | 1 | 0.25 | 0.8
回答句子中的结构构件词语。若不存在这样的词，请回答【不存在这样的词语】。提供给你的句子是：【2.部分框支剪力墙结构的转换层是上、下层不同结构传递内力和变形的复杂受力部位，抗震设计时更是关键部位。转换层应依据建筑布局及结构要求进行设计，可采用框支梁、桁架、空腹桁架、斜撑，以及由上、下层楼板和竖向隔板组成的箱形结构等转换结构构件，形成部分框支剪力墙结构和托柱转换层的简体结构。】。请回答。 | 部分框支剪力墙，框支梁，楼板，竖向隔板，部分框支剪力墙，托柱 | 部分框支剪力墙，框支梁，楼板 | 1 | 0 | 0.6
请在下面的句子中找出建筑结构构件词语。若不存在这样的词，请回答【不存在这样的词语】。提供的句子是：【8.框支柱应将能贯通的纵向钢筋延伸到框支梁以上的墙体内，延伸高度不小于上层层高，如图6.6.3所示。框支柱内其余纵筋应锚入转换梁内和楼板内，锚入长度应自柱边起不小于l₈(非抗震设计)或laE(抗震设计)。】。请回答。 | 框支梁，框支柱，转换梁，楼板 | 框支梁，转换梁，楼板，框支柱 | 1 | 0.25 | 1
回答句中表示建筑结构构件的词语。若不存在这样的词，请回答【没有这样的词语】。给你的句子如下：【11.箱形转换结构的上、下楼板厚度均不宜小于180mm,应根据转换柱的布置和建筑功能要求设置双向横隔板；上、下板配筋设计应同时考虑板局部弯曲和箱形转换层整体弯曲的影响，横隔板宜按深梁设计。】。请回答。 | 楼板，转换柱，双向横隔板，横隔板，深梁 | 转换柱，楼板，横隔板，深梁 | 1 | 0.25 | 0.8
请从句中提取结构构件词语。若不存在这样的词，请回答【没有这样的词语】。提供的句子是：【图6.6.5转换梁相邻剪力墙局部加强配筋范围此外，转换梁上层剪力墙0.21。高度范围内还应配置水平分布钢筋。竖向和水平分布钢筋配筋数量，应按式(6.6.9)、式(6.6.10)和式(6.6.11)计算：柱上墙体端部竖向分布钢筋面积(6.6.9)距框支柱边0.2l。范围内墙体竖向分布钢筋面积(6.6.10)转换梁以上0.21,高度范围内水平分布钢筋面积(6.6.11)抗震设计时公式(6.6.9)、式(6.6.10)、式(6.6.11)中oot、ouz、om均应乘以Yee,取Ygp=0.85。】。请回答。 | 剪力墙，框支柱，转换梁，内墙 | 剪力墙，转换梁 | 1 | 0 | 0.5
请在我提供的句子中找到建筑结构构件词语。若不存在这样的词，请回答【没有这样的词语】。你需要处理的句子是：【外框筒由密排柱和刚度很大的框筒梁组成，从而形成具有空间作用的筒体。承受侧力时垂直于侧力的翼缘框架能承受很大的倾覆力矩，平行于侧力的腹板框架与内简共同承受水平剪力。有许多因素能影响外框筒结构的受力性能，如建筑平面形状、平面的长宽比、框筒梁与柱的刚度比、框架柱刚域的影响、现浇楼板对框筒梁刚度的影响等。结构平面越接近正方形，外框筒结构的空间作用越显著;侧力作用下框筒梁与柱刚度比越小，翼缘框架梁剪力传递的滞后现象越显著,腹板框架梁的边跨与中间跨的剪力差异也越大。此外，由于现浇楼板的整体作用，计算框筒梁刚度时还应考虑楼板的有效翼缘宽度作用。】。请回答。 | 密排柱，框筒梁，腹板，框架柱，现浇楼板，框架梁 | 现浇楼板，框架柱，框筒梁，框架梁 | 1 | 0.25 | 0.66667
请在我提供的句子中找到结构构件词语。若不存在这样的词，请回答【没有这样的词语】。给你的句子如下：【三、叠合梁的设计和构造要求采用预制楼板的结构宜使用叠合梁，通过叠合层后浇混凝土使楼板与梁连为整体。叠合梁可按以下要求设计，并应满足《混凝土结构设计规范》GBJ50010—2010附录H的规定：1.预制梁高度不足全截面高度的40%时，施工阶段预制梁应设置可靠支撑。】。请回答。 | 叠合梁，预制楼板，楼板，预制梁 | 叠合梁，预制楼板，叠合梁 | 1 | 0 | 0.5
请在下面的句子中找出表示建筑结构构件的词语。若不存在这样的词，请回答【没有这样的词语】。现在，句子如下：【2.施工阶段不设置支撑的预制梁，在施工阶段应按简支梁考虑，荷载应考虑预制梁自重、预制楼板自重、叠合层自重及施工荷载。施工阶段不设置支撑的预制梁还应进行变形验算3.叠合层混凝土达到强度设计值后，叠合梁按整体梁计算，荷载按以下两种情况取较大值：1)施工阶段考虑叠合梁自重、预制楼板自重、面层、吊顶等自重以及施工荷载。】。请回答。 | 预制梁，简支梁，预制楼板，整体梁 | 简支梁，预制梁，叠合梁，楼板 | 0.75 | 0 | 0.5
请在我提供的句子中找到结构构件词语。若不存在这样的词，请回答【句子中不存在建筑构件】。你需要处理的句子是：【(a)(b)t(c)(d)图7.3.1预制板与叠合梁的连接及预制板板缝配筋构造(a)板缝加焊网构造；(b)板面加现浇层构造；(c)叠合板连接构造；(d)空心板堵头大样顶层应采用现浇混凝土屋盖。】。请回答。 | 预制板，叠合梁，空心板 | 叠合梁，预制板，空心板 | 1 | 0.33333 | 1
请在下面的句子中找出表示建筑结构构件的词语。若不存在这样的词，请回答【句子中不存在建筑构件】。提供的句子是：【(b)(a)(c)(d)图8.2.5双梁式楼梯示图(a)平面布置图；(b)A—A剖面；(c)B—B剖面；(d)踏步详图1—梯段板；2—梯段梁；3—平台梁；4—楼层梁；5—平台板(2)双梁式楼梯的踏步斜板支承在边梁上，是一块斜向支承的单向板，计算时取一个踏步作为计算单元。踏步板的截面为图8.2.6所示的ABCDE的面积，在计算踏步板正截面强度时其受压区为图8.2.6所示有斜线的三角形，为简化计算可近似地按截面宽度为b₁,截面高度h₀=h₁/2的矩形截面计算，式中h₁=d·cosa+t。】。请回答。 | 双梁式楼梯，梯段板，梯段梁，平台梁，楼层梁，平台板，边梁，单向板 | 边梁，楼梯，平台梁，楼层梁，平台板 | 1 | 0 | 0.5
回答句中表示建筑结构构件的词语。若不存在这样的词，请回答【句子中不存在建筑构件】。现在，句子如下：【5.吊车梁以上部分的柱间支撑可设计成单片；吊车梁以下部分的柱间支撑应设计成双片。对钢筋混凝土矩形柱和工字形柱，两片支撑的距离等于柱宽减200mm(图9.3.3)。双肢柱在吊车梁以下部分的柱间支撑，宜设置在柱肢的中心线平面内，并尽量靠近吊车梁垂直平面。边列柱当有墙骨架时，可设单片下柱支撑；上段柱当有人孔时，宜设双片支撑(图9.3.4)。】。请回答。 | 工字形柱，吊车梁，矩形柱，双肢柱 | 吊车梁，双肢柱，矩形柱，工字形柱，边列柱 | 0.8 | 0.2 | 1
请从句中提取结构构件词语。若不存在这样的词，请回答【没有这样的词语】。提供的句子是：【图10.4.8现浇柱与条形基础肋梁连接处配筋构造(he≥b时)(c)(d)图10.4.9预制柱与条形基础肋梁杯口连接处配筋构造(a)柱与直线形肋梁相连；(b)柱与十字形肋梁相连；(c)柱与L形肋梁相连；(d)柱与T形肋梁相连第五节多层砌体房屋墙下筏板基础一、多层砌体房屋墙下筏板基础的外形尺寸要求1.墙下筏板基础宜为等厚度钢筋混凝土平板。筏板基础的厚度除按计算确定外，也可根据楼层层数按每层50mm估取，但不得小于250mm。筏板基础一般需设置混凝土垫层。】。请回答。 | 现浇柱，条形基础肋梁，直线形肋梁，十字形肋梁，L形肋梁，T形肋梁，钢筋混凝土平板 | 预制柱，肋梁，筏板 | 0.33333 | 0 | 0
请从句中提取表示建筑结构构件的词语。若不存在这样的词，请回答【没有找到】。提供给你的句子是：【9.箱形基础的外墙不宜连续设置井式窗，当必须设置连续井式窗时，此时窗井结构宜与箱形基础连接成整体。当箱形基础的外墙设有非连续井式窗时，窗井的分隔墙应与内墙连成整体，窗井分隔墙可视为由箱形基础内墙伸出的挑梁，窗井底板可视为支承在箱基外墙和窗井外墙上的双向板。】。请回答。 | 外墙，分隔墙应，内墙，窗井分隔墙，挑梁，双向板 | 双向板，内墙，挑梁，分隔墙，外墙 | 1 | 0.2 | 0.66667
请在句子中提取建筑结构构件词语。若不存在这样的词，请回答【不存在这样的词语】。提供的句子是：【6.梁板式筏基的肋梁宽度不宜过大，在满足受剪承载力的条件下，当梁宽小于柱宽(c)(b)(d)(e)图10.7.2柱与肋梁连接构造示意图(a)中柱；(b)边柱；(c)单向肋梁的梁宽小于柱宽；(d)单向肋梁梁宽大于柱宽；(e)设有大门洞的墙下肋梁1—肋梁；2—柱；3—墙时，可将肋梁在柱边加腋以满足构造要求(图10.7.2)。墙柱的纵向钢筋应贯通肋梁插入底板中，并应从梁上表面算起满足锚固长度的要求。】。请回答。 | 肋梁，中柱，边柱，单向肋梁，墙下肋梁，墙柱 | 边柱，梁板，肋梁，墙柱 | 0.75 | 0.25 | 0.5
回答句子中的建筑结构构件词语。若不存在这样的词，请回答【句子中没有这样的词语】。请处理这个句子：【(2)方案二：两个方向上均沿柱轴线按柱上板带集中布筋，而跨中板带均匀布筋(图11.3.6)图11.3.6两个方向均按柱上板带集中、跨中板带均匀布筋此方案将预应力筋集中布置在柱上板带后，使空心楼板形成暗梁支承内平板，并可按边支承的双向板进行设计以满足裂缝控制及受弯承载力要求。此方案的优点是有利于提高板柱节点的受冲切承载力。】。请回答。 | 空心楼板，双向板，暗梁，板柱 | 空心楼板，暗梁，板柱 | 1 | 0.33333 | 0.75
请在我提供的句子中找到结构构件词语。若不存在这样的词，请回答【句子中不存在建筑构件】。现在，句子如下：【(4)设内柱的网格梁(图11.5.1d):当楼盖或屋盖采用设内柱的井式梁板时，一般情况沿柱网双向布置主梁，再在主梁网格内布置井式次梁，主次梁高度可以相等也可不等。】。请回答。 | 内柱，网格梁，井式梁板，主梁，井式次梁 | 内柱，井式梁板，主梁，次梁 | 1 | 0.25 | 0.6
请在我提供的句子中找到建筑结构构件词语。若不存在这样的词，请回答【没有这样的词语】。你需要处理的句子是：【6.后张预应力混凝土框架、门架、转换层大梁宜采用有粘结预应力筋；当框架梁采用无粘结预应力筋时应符合下列条件之一：(1)框架梁的抗震等级为二、三级，且框架梁端部截面及悬臂梁根部截面由非预应力钢筋承担的弯矩设计值，不应少于由地震作用效应和重力荷载效应产生的组合弯矩设计值的65%;或无粘结预应力筋仅用于满足构件的挠度和裂缝控制要求。(2)框架-剪力墙结构或框架-核心筒结构中的框架梁，其中框架承担的地震倾覆力矩小于总地震倾覆力矩的35%,且框架梁的抗震等级为二、三级。】。请回答。 | 转换层大梁，框架梁，悬臂梁，剪力墙结构 | 悬臂梁，剪力墙，框架梁，大梁 | 1 | 0.25 | 0.5
请在句子中提取表示建筑结构构件的词语。若不存在这样的词，请回答【句子中不存在建筑构件】。请处理这个句子：【10.在核心筒四个角部的楼板中，应设置扁梁或暗梁与外柱相连接，其余外框架柱处也宜设置暗梁与内筒相连接。】。请回答。 | 框架柱，楼板，暗梁，扁梁，外柱 | 暗梁，楼板，外框架柱 | 0.66667 | 0 | 0.4
从句子中找出建筑结构构件词语。若不存在这样的词，请回答【没有找到】。提供的句子是：【在无地下水或允许坑外降水时，宜采用排桩结构；当设置止水帷幕时常采用排桩结构。在软弱含水地层中可采用板桩结构。1.板桩式结构板桩式结构是用各种截面形式的构件单元相互之间用锁口搭接而成的连续挡土结构，可采用钢板桩、钢筋混凝土或劲性混凝土板桩、木板桩及组合式板桩如图12.4.1~图12.4.4所示。】。请回答。 | 排桩，板桩，钢板桩，劲性混凝土板桩，木板桩，组合式板桩 | 结构板桩，板桩，钢板桩 | 0.66667 | 0.33333 | 0.33333
回答句中的建筑结构构件词语。若不存在这样的词，请回答【句子中不存在建筑构件】。请处理这个句子：【二、内支撑构件计算1.计算方法(1)简化计算a.在水平荷载作用下腰梁和冠梁(压顶梁)的内力与变形可近似按多跨连续梁或单跨梁计算，计算跨度取相邻支撑点中心距，当支撑与腰梁、冠梁斜交或梁自身转折时，尚应计算这些梁所受的轴力；b.支撑的水平荷载可近似采用腰梁或冠梁上的单位水平力乘以支撑点的中心距；c.在垂直荷载作用下，支撑的内力与变形可近似按单跨或多跨连续梁分析，计算跨度取相邻立柱中心距；d.立柱的轴向力取水平支撑在支座上的反力。】。请回答。 | 内支撑构件，腰梁，冠梁，压顶梁，多跨连续梁，单跨梁，立柱 | 连续梁，立柱，腰梁，冠梁 | 1 | 0.25 | 0.42857
请在我提供的句子中找到表示建筑结构构件的词语。若不存在这样的词，请回答【句子中没有这样的词语】。提供的句子是：【地下连续墙按成槽(成桩)形式的不同，分为桩排式连续墙和壁式连续墙两大类，连续排桩式连续墙与一般灌注桩的成型施工及构造基本相同，本节主要介绍壁式地下连续墙。】。请回答。 | 地下连续墙，桩排式连续墙，壁式连续墙，连续排桩式连续墙，灌注桩，壁式地下连续墙 | 地下连续墙，排桩，灌注桩，壁式连续墙，连续排桩式连续墙 | 1 | 0.2 | 0.66667
回答句子中的结构构件词语。若不存在这样的词，请回答【句子中没有表示建筑构件的词语】。你需要处理的句子是：【新加支点的梁可采用钢梁或钢筋混凝土梁，钢梁除造价较高外还有防腐蚀和维护问题，但施工制作简便，工期短。钢筋混凝土梁有现浇梁和预制梁两种，钢梁与预制梁的构造相似。】。请回答。 | 钢筋混凝土梁，现浇梁，预制梁，钢梁 | 钢筋混凝土梁，钢梁，现浇梁，预制梁 | 1 | 0.25 | 1
回答句子中的建筑结构构件词语。若不存在这样的词，请回答【句子中没有这样的词语】。你需要处理的句子是：【1.现浇钢筋混凝土梁：梁的支承端是砖墙就可在墙上凿洞；支承端是梁则做钢托座支承，钢托座由角钢和加劲钢板组成，角钢不宜小于L125×10,加劲板厚度为6mm,钢托座用锚栓固定在支承梁的梁腰，梁顶部楼板处凿洞100mm×150mm,间距不大于1m,以便浇灌混凝土(图13.3.5)。】。请回答。 | 现浇钢筋混凝土梁，砖墙，支承梁，楼板 | 现浇钢筋混凝土梁，支承梁，楼板 | 1 | 0.33333 | 0.75
回答句中的结构构件词语。若不存在这样的词，请回答【句子中没有表示建筑构件的词语】。提供的句子是：【图13.3.5板下增设现浇梁支点2.预制钢筋混凝土梁：梁的支承构造同现浇梁一样。安装时在支承梁或墙体附近的板上凿洞口约4300mm,用手链葫芦把预制梁吊上去，吊装前在预制梁顶铺一薄层水泥砂浆，就位后在梁下用撑杆顶紧，装上钢托座，然后把梁端与钢托座焊牢，如有缝隙可垫以薄钢板，梁端的空隙可用水泥砂浆充填(图13.3.6)。】。请回答。 | 钢筋混凝土梁，现浇梁，预制梁，支承梁 | 预制钢筋混凝土梁，预制梁，现浇梁，支承梁 | 0.75 | 0.25 | 0.75
请在我提供的句子中找到结构构件词语。若不存在这样的词，请回答【句子中不存在建筑构件】。现在，句子如下：【2)洞口边缘无梁时，一般尽量不改变原有板的受力状况，可以采用新加钢筋混凝土梁或钢梁以支承填补洞口的板，新加梁的端部可用角钢作支托并用锚栓固定在原有梁的梁腰上，也可在原有梁的梁腰上植筋锚入新加梁的纵向钢筋，然后做补洞口的钢筋混凝土板(图13.3.20b),同时必须对原有支承梁作承载力验算。】。请回答。 | 钢筋混凝土梁，钢筋混凝土板，支承梁，钢梁 | 钢筋混凝土梁，支承梁，钢筋混凝土板 | 1 | 0 | 0.75
回答句中表示建筑结构构件的词语。若不存在这样的词，请回答【不存在这样的词语】。现在，句子如下：【六、型钢组合梁加固法钢筋混凝土受弯构件截面承载力不足时，又不适宜采用增大截面加固法或其他加固方法，可以采用在被加固梁的下侧粘贴钢板、型钢或型钢组合梁等的加固方法，这种加固有两种：一是新加的型钢与原有混凝土梁共同工作，充分利用混凝土受压作用，增大梁截面的有效高度，提高梁的抗弯承载力及抗剪刚度；另一种是不考虑型钢梁与原有梁的共同作用，新增加的荷载由新加的型钢梁承担。前者要求设置足够的抗剪连接及构造措施以抵抗钢梁与混凝土梁间相对剪力滑动应变，这种加固方法整体性好、耗钢量较少，但构造较复杂；而后者传力简捷、构造简单、但耗钢量较大。】。请回答。 | 型钢组合梁，钢筋混凝土受弯构件，型钢组合梁，混凝土梁，钢梁，型钢梁 | 型钢组合梁，型钢梁，混凝土梁，钢梁 | 1 | 0.5 | 0.8
回答句中的建筑结构构件词语。若不存在这样的词，请回答【句子中不存在这样的词语】。你需要处理的句子是：【(2)角钢和锚栓连接：角钢用结构胶和锚栓或穿墙螺杆(双面加固)粘结固定于框架梁、柱和原剪力墙的四周边，再将新加的竖向和水平钢筋通过短钢筋或扁钢与角钢焊接，一般角钢采用L40×4或L63×5,锚栓直径采用8mm或10mm。间距为400～600mm。新加板墙在底层应和原有剪力墙的基础或基础梁相连接，同样也是把新加的竖向钢筋用角钢和锚栓锚固在其基础或基础梁上。在浇筑或喷射混凝土前应对原墙面进行凿毛和清洁处理并涂刷一道结构界面剂(图13.5.37)。】。请回答。 | 框架梁，剪力墙，板墙，基础梁 | 基础梁，框架梁，剪力墙，板墙 | 1 | 0.25 | 1
请在下面的句子中找出建筑结构构件词语。若不存在这样的词，请回答【句子中不存在这样的词语】。请处理这个句子：【图13.6.4扩大基础底面积(四)图13.6.5增大基础高度二、预制柱的基础加固1.扩大基础底面积当预制柱已经安装，基础的加固方法和现浇柱基本上是相同的；当预制柱尚未安装，杯口基础的加固也是采用在原基础上做钢筋混凝土围套的做法，与现浇柱的基础所不同的是在杯口上做暗环梁，使围套的竖向钢筋锚入暗梁内以形成整体。】。请回答。 | 预制柱，现浇柱，暗环梁，暗梁 | 预制柱，现浇柱，暗梁 | 1 | 0.33333 | 0.75
请在句子中提取建筑结构构件词语。若不存在这样的词，请回答【句子中没有这样的词语】。提供的句子是：【图13.6.10剪力墙基础抗弯或抗冲切加固第七节单层厂房结构的加固单层厂房的加固，主要是提高构件的承载力、加强厂房的整体性和构件连接的可靠性。本节重点提出大型屋面板、屋面梁、屋架、屋盖支撑和柱子等预制构件的常用加固方法。】。请回答。 | 剪力墙，大型屋面板，屋面梁，预制构件 | 屋面板，屋面梁 | 1 | 0 | 0.25
回答句中的建筑结构构件词语。若不存在这样的词，请回答【句子中没有这样的词语】。请处理这个句子：【图1五层足尺试验模型构造及尺寸试验模型梁柱节点均采用PPEFF梁柱节点,纵横轴线框架梁均布置直线形预应力筋,形成双向抗侧力体系。模型采用全预制方式建造,基础、柱、梁、板均采用预制构件。底部两层柱预制成一段,顶部三层柱预制成一段,上下两段预制柱间采用钢筋套筒灌浆连接,连接位置位于3层楼面以上500mm处;采用贯穿梁柱节点的无黏结预应力筋将预制梁与预制柱压接在一起,预制梁上部设厚150mm的叠合层,叠合层顶部位置设置局部削弱且无黏结的梁端耗能钢筋,无黏结长度200mm(图2);依据平面框架模型试验研究结果[6],预应力筋在每跨预制梁中部设置长2m的局部有黏结段。】。请回答。 | 框架梁，预制构件，预制梁，预制柱 | 预制构件，框架梁，预制柱 | 1 | 0.33333 | 0.75
回答句子中的结构构件词语。若不存在这样的词，请回答【没有找到】。请处理这个句子：【图26顶层钢绞线应力变化3.6角柱失效抗连续倒塌机理分析试验结果表明,顶层角柱失效时,与失效柱相连的正交双向悬臂框架梁的受弯作用和楼板拉结作用共同提供结构倒塌抗力。角柱失效后,远端悬臂梁根部接缝处截面的负弯矩进一步加大,与失效角柱连接的框架梁近端接缝处截面的负弯矩基本消失,各部位基本处于弹性受力状态(图27a)。当倒塌抗力需求较小时,远端悬臂梁根部接缝截面变形较小,截面中性轴位于预应力钢筋合力点之上,此时表现图27悬臂梁受弯机制为预应力筋应力降低(图27b);当倒塌抗力需求较大时,远端悬臂梁根部接缝截面变形较大,梁中性轴位于预应力钢筋合力点之下,此时将表现为预应力筋应力升高(图27c)。】。请回答。 | 角柱，正交双向悬臂框架梁的，悬臂梁，框架梁 | 悬臂梁，楼板，框架梁，角柱 | 0.75 | 0.25 | 0.75
请在句子中提取建筑结构构件词语。若不存在这样的词，请回答【句子中没有这样的词语】。提供给你的句子是：【2)试验中PPEFF结构梁端截面最大残余转角仅为1/308,远小于CECS392:2014中规定的水平构件塑性转角限值;梁端耗能钢筋和楼板钢筋应变远小于屈服应变,处于弹性工作状态;角柱所在轴线预应力钢绞线应力降低约2%,始终处于弹性受拉状态,验证了按6度抗震设防烈度设计的PPEFF结构在顶层角柱失效时具有优异的抗连续倒塌性能。】。请回答。 | PPEFF结构梁，水平构件，楼板，角柱 | 水平构件，角柱，结构梁，楼板 | 1 | 0.25 | 0.75
请在句子中提取建筑结构构件词语。若不存在这样的词，请回答【不存在这样的词语】。你需要处理的句子是：【混凝土的收缩变形与内部湿度扩散密切相关［5-7］。对于型钢混凝土柱，由于型钢对混凝土内部湿度扩散的阻碍作用，其湿度分布特性不同于普通钢筋混凝土柱的，故其收缩特性也与钢筋混凝土柱的存在较大差异［8-9］。图1中为钢筋混凝土柱和型钢混凝土柱的内部湿度扩散路径，箭头表示湿度扩散方向。可知，钢筋对混凝土内部湿度扩散的影响可以忽略不计，但型钢会显著阻碍混凝土内部的湿度扩散。在图1b～1d三种型钢混凝土柱中，由于内置方钢管混凝土柱内的湿度无法向外扩散，其湿度分布受型钢影响最为显著［8］，因此，需要对此类结构柱的收缩特性进行深入研究。】。请回答。 | 型钢混凝土柱，钢筋混凝土柱的，方钢管混凝土柱，结构柱 | 钢筋混凝土柱，型钢混凝土柱，混凝土柱，钢管混凝土柱，型钢混凝土柱 | 1 | 0 | 0.25
从句子中找出表示建筑结构构件的词语。若不存在这样的词，请回答【句子中不存在这样的词语】。给你的句子如下：【考虑到采用内钢板代替内纵筋在浇筑过程中可作为内模板从而简化施工,并且内钢板可为混凝土提供支撑提高构件延性[11-12],课题组对设置内钢板的方形中空钢筋混凝土短柱轴压力学性能进行了研究[13],结果表明,轴压作用下,内钢板与外围钢筋混凝土纵向变形协调,构件表现出较好的承载力与延性。若在中空CFST叠合柱空心处增设内钢板形成一种改进的组合构件,不仅可以解决中空构件内部混凝土过早发生脆性破坏的问题,同时能够充分发挥中空方形CFST叠合构件的优良性能,使其在桥梁结构中具有广阔应用前景。】。请回答。 | 方形中空钢筋混凝土短柱，中空CFST叠合柱，组合构件，中空方形CFST叠合构件 | 短柱，组合构件，叠合柱 | 1 | 0 | 0.25
请在句子中提取建筑结构构件词语。若不存在这样的词，请回答【没有这样的词语】。提供给你的句子是：【有限元实例模型的梁、板壳、柱单元的单元剖分尺寸为1m,同时有限元模型所有位置的单元网格划图6隔振支座与下部裙房柱位关系示意表2有限元分析模型构件截面信息结构部位构件类型截面宽度截面高度材料强度等级弹性模量/MPa下部裙房框架柱框架梁转换梁楼面次梁上部结构框架柱框架梁楼面次梁分均匀、无畸变。3个算例模型的整体指标和构件验算及设计均满足规范相关要求。】。请回答。 | 裙房柱，框架柱，框架梁，转换梁，楼面次梁 | 框架梁，框架柱，次梁，转换梁 | 1 | 0.25 | 0.6
回答句中的建筑结构构件词语。若不存在这样的词，请回答【句子中不存在建筑构件】。给你的句子如下：【2.2楼板面内振动响应为研究地铁振动激励在上盖结构楼层平面内的传播与分布规律,在模型2的基础上设计了包括无梁楼盖、双次梁、十字梁、井字梁四种不同的楼盖方案,如图16所示。其中无梁楼盖方案板厚200mm,其他方案板厚120mm,4个方案的主梁、次梁及框柱构件截面同表2。各方案次梁区格的最大板跨尺寸如表9所示。图17所示分别为4个方案在工况AZ-1下计算得到1层楼板单元加速度峰值amax云图和对应的1/3倍频程振级峰值Lapmax云图。表10中给出了4种方案在工况AZ-1下楼板竖向加速度峰值和振级峰值的最大值。】。请回答。 | 无梁楼盖，次梁，十字梁，井字梁，主梁，次梁，框柱构件 | 楼板，框柱，次梁，主梁，十字梁，井字梁，双次梁 | 0.71429 | 0.14286 | 0.66667
回答句子中表示建筑结构构件的词语。若不存在这样的词，请回答【句子中不存在建筑构件】。提供的句子是：【作者简介:范重，出生于1959年，男，工学博士，教授级高级工程师，主要从事建筑结构设计与研究。email:fanz@cadg．cn收稿日期:2019年6月0引言在公共建筑中，由于局部大空间的使用要求，个别框架柱因梁板缺失形成2层或2层以上高度，即为穿层柱。穿层柱在楼层标高无框架梁、楼板与之相连，多存在于建筑底部的楼层，在我国建筑工程中应用较为普遍。】。请回答。 | 框架梁，框架柱，楼板，梁板，穿层柱 | 框架柱，楼板 | 1 | 0 | 0.4
请在我提供的句子中找到建筑结构构件词语。若不存在这样的词，请回答【不存在这样的词语】。提供的句子是：【1计算模型概况1．1计算模型设计以工程中常见框架结构为例，算例选取8层4跨平面框架，层高h=4m，柱距l=9m。框架柱均采用焊接箱形构件，框架梁采用焊接H形钢，材质均为Q345。楼板是以压型钢板为底板，上部现浇混凝土而形成的组合楼板，板厚为120mm，混凝土强度等级为C40。框架结构构件截面尺寸见表1。】。请回答。 | 框架柱均，焊接箱形构件，框架梁，楼板，组合楼板 | 框架梁，组合楼板，框架柱 | 1 | 0.33333 | 0.4
请从句中提取建筑结构构件词语。若不存在这样的词，请回答【没有这样的词语】。现在，句子如下：【3.1方案对比研究对象为某8度区高层住宅结构，共26层，地下室1层，层高5m，地面以上25层，层高3m。设计了三种结构方案用于对比，包括混凝土剪力墙结构、钢框架-支撑结构和承插式预制剪力墙结构。如图13所示，采用结构设计软件YJK2.0.1(简称YJK)按三种不同结构方案建立模型。由于承插式预制剪力墙水平接缝按等强度原则设计，所以可按传统钢板组合剪力墙进行模拟。此外，在YJK中布置的钢板组合剪力墙构件不含边缘约束端柱，因此，需要在其两端设置钢管混凝土柱。对三种结构方案进行多遇地震弹性分析，计算采用振型分解反应谱法。】。请回答。 | 混凝土剪力墙，承插式预制剪力墙，钢板组合剪力墙，边缘约束端柱，钢管混凝土柱 | 钢管混凝土柱，承插式预制剪力墙 | 1 | 0.5 | 0.4
请在下面的句子中找出结构构件词语。若不存在这样的词，请回答【没有这样的词语】。现在，句子如下：【表2高度80m框架-核心筒结构计算模型构件规格构件类别楼层范围构件规格6度7度8度剪力墙厚/钢管混凝土柱框架梁注:"/"前后的数字分别为核心筒外墙和内墙的厚度。4表3高度160m框架-核心筒结构计算模型构件规格构件类别楼层范围构件规格7度8度9度剪力墙厚/钢管混凝土柱框架梁注:"/"前后的数字分别为核心筒外墙和内墙的厚度，括号内数字代表混凝土强度等级。】。请回答。 | 钢管混凝土柱，剪力墙，框架梁，内墙 | 钢管混凝土柱，剪力墙，框架梁，内墙，外墙 | 0.8 | 0.2 | 1
请在我提供的句子中找到结构构件词语。若不存在这样的词，请回答【没有这样的词语】。请处理这个句子：【2.1结构受力由第1节中所述可知,4栋实例建筑主要由三种不同墙柱组合体组合而成,即无填充墙的纯框架柱(PF)、开洞口的填充墙与框架柱组合(LW)和开洞口的砌体墙与构造柱组合(FW)[25],将上述3种模型剪力-位移曲线[18]绘制于图9。如图9所示,在3个模型中PF模型承载力F3最低,但其F3所对应位移δ3较大,延性较好;FW模型承载力F1较大,F1所对应位移δ1较小,延性较差;LW模型承载力F2与变形δ2位于3个模型中间。因此,将刚度较小且延性较好的PF模型定义为弱延性构件,刚度较大且延性较差的LW与FW模型定义为强脆性构件。】。请回答。 | 框架柱，填充墙，砌体墙，构造柱，弱延性构件，强脆性构件 | 构造柱，框架柱，填充墙，墙柱 | 0.75 | 0 | 0.5
请从句中提取表示建筑结构构件的词语。若不存在这样的词，请回答【句子中不存在建筑构件】。现在，句子如下：【为实现"大震小修",可恢复功能结构在近年来被提出,并逐渐成为地震工程界的研究热点[2-3]。钢筋混凝土剪力墙作为一种有效抗侧体系在建筑结构中被广泛使用,但传统剪力墙在罕遇地震中往往出现墙底纵筋屈曲、拉断或混凝土压碎等破坏而难以修复[4-5]。后张法预应力自复位混凝土墙作为一种可恢复功能结构,有效克服了传统剪力墙的缺点,通过预应力筋将预制的墙体和基础拉紧,使地震作用下墙体与基础在接触面上发生界面张合,形成摇摆机制,水平位移集中于墙底的界面张合从而保护墙体本身,当墙体摇摆时,预应力筋可提供回复力使结构具有自复位性能[6-7]。】。请回答。 | 钢筋混凝土剪力墙，后张法预应力自复位混凝土墙 | 钢筋混凝土剪力墙，混凝土墙 | 1 | 0.5 | 0.5
请在句子中提取建筑结构构件词语。若不存在这样的词，请回答【没有找到】。提供的句子是：【由于可分体系中梁端为简支，柱为排架柱，因此，除次梁外，梁柱截面相比传统体系均有所减小，具体见表2。梁柱采用的材料强度等级与传统体系一致，楼板厚度、配筋、材料强度等级也和传统体系一致。在可分体系中，新增设的剪力墙为双钢板-混凝土组合剪力墙，截面如图4所示，两个方向的剪力墙Q1、Q2的截面尺寸见表3。双钢板-混凝土组合剪力墙中钢材牌号为Q345，混凝土强度等级为C40。】。请回答。 | 排架柱，次梁外，楼板，剪力墙，双钢板-混凝土组合剪力墙 | 排架柱，剪力墙，次梁，楼板 | 1 | 0.25 | 0.6
请从句中提取表示建筑结构构件的词语。若不存在这样的词，请回答【句子中不存在建筑构件】。现在，句子如下：【3.1.2稳定性影响因素分析根据经验以及已有相关研究［3-5］表明，影响幕墙格构柱稳定性的主要因素为格构柱横隔板与竖隔板线刚度比和格构柱两肢柱的连接刚度。采用ANSYS对不同截面尺寸吊柱进行屈曲分析，模型中竖隔板和分节间距一定，通过调整横隔板截面改变线刚度比(0～20)，考察线刚度比对吊柱稳定性的影响。图14为吊柱失稳荷载随线刚度比变化曲线，从图中可以看出，当格构柱的横隔板与竖隔板线刚度比η小于5.0时，组合柱失稳荷载随线刚度比的降低下降明显。幕墙柱构件设计时，为保证柱的稳定性，所有格构柱的横隔板与竖隔板线刚度比均不宜小于5.0，工程中采用的格构柱横竖隔板截面尺寸及线刚度比见表5。】。请回答。 | 幕墙，格构柱，两肢柱，吊柱，组合柱，幕墙柱 | 组合柱，格构柱，幕墙柱 | 1 | 0.33333 | 0.5
从句子中找出建筑结构构件词语。若不存在这样的词，请回答【句子中没有这样的词语】。提供的句子是：【为保证试验安全,参考JGJ145-2013《混凝土后锚固技术规程》[27]和GB50010-2010《混凝土结构设计规范》[28],在外围8根框架柱底部设有钢筋混凝土地梁,并在受火柱底部设置钢筋混凝土承台;参考GB50017-2017《钢结构设计标准》[29]以及GB8918-2006《重要用途钢丝绳》[30],在远离受火单室的非薄图2钢框架柱受火条件(a)钢框架中节点(b)钢框架边节点(C)框架梁与柱腹板连接设计(d)框架梁与柱翼缘连接设计图3钢框架节点弱侧配置松弛钢索以防钢框架产生较大侧移,将钢索一端连接于主体结构顶部,另一端连接于地面负重的钢板。钢框架结构三维形式如图4所示。】。请回答。 | 钢筋混凝土地梁，钢筋混凝土承台，钢框架柱，框架梁 | 钢框架柱，框架梁，地梁，承台 | 1 | 0.25 | 0.5
回答句中表示建筑结构构件的词语。若不存在这样的词，请回答【句子中不存在建筑构件】。提供的句子是：【表5混凝土设计强度等级塔编号楼层混凝土强度等级梁板柱剪力墙地下室A塔38～屋顶B塔30～屋顶连接体C35表6型钢强度等级位置强度等级主塔楼钢管混凝土框架柱、子结构转换次桁架、连接体子结构框架柱、框架梁、次梁连接体桁架上、下弦、斜腹杆、水平桁架与核心筒连接节点连接体桁架与塔楼框架柱连接节点图3结构体系构成图4计算简图下文中将以此工程为案例，围绕非对称大跨度斜置高位连接连体高层结构的结构动力特性、单塔刚度对连体结构的影响、连接体邻跨结构布置形式、斜置角度对结构受力性能的影响以及徐变对连体结构的影响等各方面展开研究。】。请回答。 | 剪力墙，钢管混凝土框架柱，框架柱，框架梁，次梁 | 框架柱，剪力墙，梁板 | 0.66667 | 0 | 0.4
从句子中找出建筑结构构件词语。若不存在这样的词，请回答【没有这样的词语】。提供给你的句子是：【通过拟静力试验研究了距厚比、轴压比和钢板开缝等参数对钢板混凝土组合剪力墙抗震性能的影响规律。图12为试件滞回性能试验的结果，从图12中可以看出，在传统钢筋混凝土剪力墙两侧设置薄钢板可显著提高组合剪力墙的受剪承载力、延性和耗能能力，较不设置薄钢板试件分别提高了197%、93%和1408%，而钢筋桁架加劲钢板剪力墙两侧薄钢板的含钢率仅为2%。试验结果表明，此类组合剪力墙充分发挥了薄钢板的受剪性能，受剪承载力显著提高，使破坏模式由传统低剪跨比钢筋混凝土剪力墙的脆性剪切破坏转变为受弯破坏，剪力墙的滞回性能显著提升。在拟静力试验基础上，通过理论分析提出了组合墙的压弯和受剪承载力计算方法。】。请回答。 | 钢板混凝土组合剪力墙，钢筋混凝土剪力墙，钢筋桁架加劲钢板剪力墙，组合剪力墙，剪力墙 | 钢筋混凝土剪力墙，组合剪力墙，钢板混凝土组合剪力墙，加劲钢板剪力墙，钢板剪力墙，剪力墙 | 1 | 0.16667 | 0.8
请在我提供的句子中找到表示建筑结构构件的词语。若不存在这样的词，请回答【句子中不存在建筑构件】。现在，句子如下：【③高层建筑剪力墙的截面厚度不应小于160mm,多层建筑剪力墙的截面厚度不应小于140mm:④现浇钢筋混凝土实心楼板的厚度不应小于80mm,现浇空心楼板的顶板、底板厚度均不应小于50mm。】。请回答。 | 剪力墙，现浇钢筋混凝土实心楼板，现浇空心楼板 | 现浇钢筋混凝土实心楼板，剪力墙，空心楼板，顶板，底板 | 0.6 | 0.2 | 0.66667
回答句子中表示建筑结构构件的词语。若不存在这样的词，请回答【不存在这样的词语】。提供的句子是：【②预制钢筋混凝土板在混凝土梁或圈梁上的支承长度不应小于80mm。当板未直接搁置在圈梁上时，在内墙上的支承长度不应小于100mm,在外墙上的支承长度不应小于120mm。】。请回答。 | 预制钢筋混凝土板，混凝土梁，圈梁，内墙，外墙 | 混凝土梁，圈梁，预制钢筋混凝土板，内墙，外墙 | 1 | 0.2 | 1
请在我提供的句子中找到结构构件词语。若不存在这样的词，请回答【不存在这样的词语】。提供的句子是：【加气混凝土隔墙胶粘剂一般采用建筑胶聚合物砂浆，GRC空心混凝土隔墙胶粘剂一般采用建筑胶粘剂，增强水泥条板、轻质混凝土条板、预制混凝土板等则采用丙烯酸类聚合物液状胶粘剂。胶粘剂要随配随用，并应在30min内用完。】。请回答。 | 加气混凝土隔墙，GRC空心混凝土隔墙，增强水泥条板，轻质混凝土条板，预制混凝土板 | 预制混凝土板，隔墙 | 1 | 0.5 | 0.2
请在句子中提取表示建筑结构构件的词语。若不存在这样的词，请回答【句子中没有表示建筑构件的词语】。提供的句子是：【三、建筑幕墙工程(一)构件式玻璃幕墙构件式玻璃幕墙是在现场依次安装立柱、横梁和玻璃面板的框支承玻璃幕墙，包括明框玻璃幕墙、隐框玻璃幕墙和半隐框玻璃幕墙三类。】。请回答。 | 幕墙，构件式玻璃幕墙，立柱，横梁，框支承玻璃幕墙，明框玻璃幕墙，隐框玻璃幕墙，半隐框玻璃幕墙 | 立柱，横梁 | 1 | 0 | 0.25
请在下面的句子中找出建筑结构构件词语。若不存在这样的词，请回答【句子中不存在这样的词语】。现在，句子如下：【(4)基坑开挖前截水帷幕的强度指标应满足设计要求，强度检测宜采用钻芯法。截水帷幕采用单轴水泥土搅拌桩、双轴水泥土搅拌桩、三轴水泥土搅拌桩、高压喷射注浆时，取芯数量不宜少于总桩数的1%,且不应少于3根。截水帷幕采用渠式切割水泥土连续墙时，取芯数量宜沿基坑周边每50延米取1个点，且不应少于3个。】。请回答。 | 单轴水泥土搅拌桩，双轴水泥土搅拌桩，三轴水泥土搅拌桩，渠式切割水泥土连续墙 | 连续墙，搅拌桩 | 1 | 0.5 | 0
回答句子中的建筑结构构件词语。若不存在这样的词，请回答【不存在这样的词语】。提供的句子是：【(4)悬臂式现浇钢筋混凝土地下连续墙厚度不宜小于600mm,地下连续墙顶部应设置钢筋混凝土冠梁，冠梁宽度不宜小于地下连续墙厚度，高度不宜小于墙厚0.6倍。】。请回答。 | 悬臂式现浇钢筋混凝土地下连续墙，地下连续墙，钢筋混凝土冠梁，冠梁 | 地下连续墙，悬臂式现浇钢筋混凝土冠梁，连续墙 | 0.66667 | 0 | 0.25
|  |  | 0.90595 | 0.18836 | 0.61158 | 0.73022 | 0.28802